## 选型表
小华半导体MCU产品选型表 |  |  | Rev1.2 | 2024-11-04
产品类型 |  | 产品型号注1 | 主频(MHz) | 内核 | Flash (KB) | RAM (KB) | GPIO | 电压 （V） | DMA注2 （unit*ch） | 定时及计数 |  |  |  | 通信接口 | [13 empty] | 模拟 | [7 empty] | 显示 | 安全 |  |  | AEC-Q100 | 工作温度 （℃） | 封装包装
[10 empty] | Timer | LPTimer | RTC | Pulse Counter | USART/UART | LPUART | I²C | SPI | QSPI | USB | CAN | CAN-FD | LIN | I²S | SDIO | ETH MAC | EXMC | ISO7816 | ADC注3 10bit （ch） | ADC 12bit （unit） | ADC 12bit （ch） | DAC 12bit （ch） | OPA/PGA | Vcomp | LVD | LVR | LCD | AES | TRNG | Hash |  |  | 封装形式 (mm) | 产品 厚度MAX (mm) | 脚间距 (mm) | 包装方式 | MPQ | MOQ
超 低 功 耗 MCU | HC32L110系列 | HC32L110C6PA-TSSOP20 | 32 | M0+ | 32 | 4 | 17 | 1.8 ~ 5.5 | - | 6 | 1 | √ | - | 2 | 1 | 1 | 1 | - | - | - | - | - | - | - | - | - | - | - | 1 | 9 | - | - | 2 | √ | √ | - | - | - | - | - | -40~85 | TSSOP20（6.5*4.4） | 1.2 | 0.65 | 管装 | 74 | 1036
|  | HC32L110C6PA-TSSOP20TR | 32 | M0+ | 32 | 4 | 17 | 1.8 ~ 5.5 | - | 6 | 1 | √ | - | 2 | 1 | 1 | 1 | - | - | - | - | - | - | - | - | - | - | - | 1 | 9 | - | - | 2 | √ | √ | - | - | - | - | - | -40~85 | TSSOP20（6.5*4.4） | 1.2 | 0.65 | 卷带 | 3000 | 3000
|  | HC32L110C6UA-SFN20TR | 32 | M0+ | 32 | 4 | 17 | 1.8 ~ 5.5 | - | 6 | 1 | √ | - | 2 | 1 | 1 | 1 | - | - | - | - | - | - | - | - | - | - | - | 1 | 9 | - | - | 2 | √ | √ | - | - | - | - | - | -40~85 | QFN20（3*3） | 0.75 | 0.4 | 卷带 | 5000 | 5000
|  | HC32L110B6PA-TSSOP16 | 32 | M0+ | 32 | 4 | 13 | 1.8 ~ 5.5 | - | 6 | 1 | √ | - | 2 | 1 | 1 | 1 | - | - | - | - | - | - | - | - | - | - | - | 1 | 6 | - | - | 2 | √ | √ | - | - | - | - | - | -40~85 | TSSOP16（5*4.4） | 1.2 | 0.65 | 管装 | 60 | 660
|  | HC32L110B6YA-CSP16TR | 32 | M0+ | 32 | 4 | 13 | 1.8 ~ 5.5 | - | 6 | 1 | √ | - | 2 | 1 | 1 | 1 | - | - | - | - | - | - | - | - | - | - | - | 1 | 6 | - | - | 2 | √ | √ | - | - | - | - | - | -40~85 | CSP16（1.59*1.436） | 0.535 | 0.35 | 卷带 | 5000 | 5000
|  | HC32L110C4PA-TSSOP20 | 32 | M0+ | 16 | 2 | 17 | 1.8 ~ 5.5 | - | 6 | 1 | √ | - | 2 | 1 | 1 | 1 | - | - | - | - | - | - | - | - | - | - | - | 1 | 9 | - | - | 2 | √ | √ | - | - | - | - | - | -40~85 | TSSOP20（6.5*4.4） | 1.2 | 0.65 | 管装 | 74 | 1036
|  | HC32L110C4PA-TSSOP20TR | 32 | M0+ | 16 | 2 | 17 | 1.8 ~ 5.5 | - | 6 | 1 | √ | - | 2 | 1 | 1 | 1 | - | - | - | - | - | - | - | - | - | - | - | 1 | 9 | - | - | 2 | √ | √ | - | - | - | - | - | -40~85 | TSSOP20（6.5*4.4） | 1.2 | 0.65 | 卷带 | 3000 | 3000
|  | HC32L110C4UA-SFN20TR | 32 | M0+ | 16 | 2 | 17 | 1.8 ~ 5.5 | - | 6 | 1 | √ | - | 2 | 1 | 1 | 1 | - | - | - | - | - | - | - | - | - | - | - | 1 | 9 | - | - | 2 | √ | √ | - | - | - | - | - | -40~85 | QFN20（3*3） | 0.75 | 0.4 | 卷带 | 5000 | 5000
|  | HC32L110B4PA-TSSOP16 | 32 | M0+ | 16 | 2 | 13 | 1.8 ~ 5.5 | - | 6 | 1 | √ | - | 2 | 1 | 1 | 1 | - | - | - | - | - | - | - | - | - | - | - | 1 | 6 | - | - | 2 | √ | √ | - | - | - | - | - | -40~85 | TSSOP16（5*4.4） | 1.2 | 0.65 | 管装 | 60 | 660
|  | HC32L110B4PA-TSSOP16TR | 32 | M0+ | 16 | 2 | 13 | 1.8 ~ 5.5 | - | 6 | 1 | √ | - | 2 | 1 | 1 | 1 | - | - | - | - | - | - | - | - | - | - | - | 1 | 6 | - | - | 2 | √ | √ | - | - | - | - | - | -40~85 | TSSOP16（5*4.4） | 1.2 | 0.65 | 卷带 | 3000 | 3000
| HC32L130/136 系列 | HC32L136K8TA-LQFP64 | 48 | M0+ | 64 | 8 | 56 | 1.8 ~ 5.5 | 2 | 7 | 1 | √ | 1 | 2 | 2 | 2 | 2 | - | - | - | - | - | - | - | - | - | - | - | 1 | 24 | - | 3 | 2 | √ | √ | 4*40/6*38/8*36 | AES128 | 1 | - | - | -40~85 | LQFP64（10*10） | 1.6 | 0.5 | 托盘 | 160 | 1600
|  | HC32L136K8TA-LQ64 | 48 | M0+ | 64 | 8 | 56 | 1.8 ~ 5.5 | 2 | 7 | 1 | √ | 1 | 2 | 2 | 2 | 2 | - | - | - | - | - | - | - | - | - | - | - | 1 | 24 | - | 3 | 2 | √ | √ | 4*40/6*38/8*36 | AES128 | 1 | - | - | -40~85 | LQFP64（7*7） | 1.6 | 0.4 | 托盘 | 250 | 2500
|  | HC32L136J8TA-LQ48 | 48 | M0+ | 64 | 8 | 40 | 1.8 ~ 5.5 | 2 | 7 | 1 | √ | 1 | 2 | 2 | 2 | 2 | - | - | - | - | - | - | - | - | - | - | - | 1 | 17 | - | 2 | 2 | √ | √ | 4*26 | AES128 | 1 | - | - | -40~85 | LQFP48（7*7） | 1.6 | 0.5 | 托盘 | 250 | 2500
|  | HC32L130J8TA-LQ48 | 48 | M0+ | 64 | 8 | 40 | 1.8 ~ 5.5 | 2 | 7 | 1 | √ | 1 | 2 | 2 | 2 | 2 | - | - | - | - | - | - | - | - | - | - | - | 1 | 17 | - | 2 | 2 | √ | √ | - | AES128 | 1 | - | - | -40~85 | LQFP48（7*7） | 1.6 | 0.5 | 托盘 | 250 | 2500
|  | HC32L130J8UA-QFN48TR | 48 | M0+ | 64 | 8 | 40 | 1.8 ~ 5.5 | 2 | 7 | 1 | √ | 1 | 2 | 2 | 2 | 2 | - | - | - | - | - | - | - | - | - | - | - | 1 | 17 | - | 2 | 2 | √ | √ | - | AES128 | 1 | - | - | -40~85 | QFN48（7*7） | 0.75 | 0.5 | 卷带 | 3000 | 3000
|  | HC32L130J8UA-QFN48 | 48 | M0+ | 64 | 8 | 40 | 1.8 ~ 5.5 | 2 | 7 | 1 | √ | 1 | 2 | 2 | 2 | 2 | - | - | - | - | - | - | - | - | - | - | - | 1 | 17 | - | 2 | 2 | √ | √ | - | AES128 | 1 | - | - | -40~85 | QFN48（7*7） | 0.75 | 0.5 | 托盘 | 260 | 2600
|  | HC32L130F8UA-QFN32 | 48 | M0+ | 64 | 8 | 26 | 1.8 ~ 5.5 | 2 | 7 | 1 | √ | 1 | 2 | 1 | 2 | 1 | - | - | - | - | - | - | - | - | - | - | - | 1 | 8 | - | - | 2 | √ | √ | - | AES128 | 1 | - | - | -40~85 | QFN32（4*4） | 0.75 | 0.4 | 托盘 | 490 | 4900
|  | HC32L130F8UA-QFN32TR | 48 | M0+ | 64 | 8 | 26 | 1.8 ~ 5.5 | 2 | 7 | 1 | √ | 1 | 2 | 1 | 2 | 1 | - | - | - | - | - | - | - | - | - | - | - | 1 | 8 | - | - | 2 | √ | √ | - | AES128 | 1 | - | - | -40~85 | QFN32（4*4） | 0.75 | 0.4 | 卷带 | 5000 | 5000
|  | HC32L130E8PA-TSSOP28 | 48 | M0+ | 64 | 8 | 23 | 1.8 ~ 5.5 | 2 | 7 | 1 | √ | 1 | 2 | 1 | 2 | 1 | - | - | - | - | - | - | - | - | - | - | - | 1 | 11 | - | - | 2 | √ | √ | - | AES128 | 1 | - | - | -40~85 | TSSOP28（9.7*4.4） | 1.2 | 0.65 | 管装 | 32 | 1024
| HC32L072/073 系列 | HC32L072PATA-LQFP100 | 48 | M0+ | 128 | 16 | 86 | 1.8 ~ 5.5 | 2 | 7 | 2 | √ | 1 | 4 | 2 | 2 | 2 | - | USB 2.0 device | 1 | - | - | 2 | - | - | - | - | - | 1 | 24 | 2 | 5 | 3 | √ | √ | - | AES128/192 /256 | 1 | - | - | -40~85 | LQFP100 （14*14） | 1.6 | 0.5 | 托盘 | 90 | 900
|  | HC32L072KATA-LQFP64 | 48 | M0+ | 128 | 16 | 50 | 1.8 ~ 5.5 | 2 | 7 | 2 | √ | 1 | 4 | 2 | 2 | 2 | - |  | 1 | - | - | 2 | - | - | - | - | - | 1 | 23 | 2 | 5 | 3 | √ | √ | - |  | 1 | - | - | -40~85 | LQFP64（10*10） | 1.6 | 0.5 | 托盘 | 160 | 1600
|  | HC32L072JATA-LQ48 | 48 | M0+ | 128 | 16 | 36 | 1.8 ~ 5.5 | 2 | 7 | 2 | √ | 1 | 2 | 2 | 2 | 2 | - |  | 1 | - | - | 2 | - | - | - | - | - | 1 | 17 | 2 | 3 | 3 | √ | √ | - |  | 1 | - | - | -40~85 | LQFP48（7*7） | 1.6 | 0.5 | 托盘 | 250 | 2500
|  | HC32L072FAUA-QN32TR | 48 | M0+ | 128 | 16 | 22 | 1.8 ~ 5.5 | 2 | 7 | 2 | √ | 1 | 2 | 1 | 1 | 1 | - |  | 1 | - | - | 1 | - | - | - | - | - | 1 | 10 | 2 | 1 | 3 | √ | √ | - |  | 1 | - | - | -40~85 | QFN32（5*5） | 0.75 | 0.5 | 卷带 | 3000 | 3000
|  | HC32L073PATA-LQFP100 | 48 | M0+ | 128 | 16 | 86 | 1.8 ~ 5.5 | 2 | 7 | 2 | √ | 1 | 4 | 2 | 2 | 2 | - |  | 1 | - | - | 2 | - | - | - | - | - | 1 | 24 | 2 | 5 | 3 | √ | √ | 4*52/6*50/8*48 | AES128/192 /256 | 1 | - | - | -40~85 | LQFP100 （14*14） | 1.6 | 0.5 | 托盘 | 90 | 900
|  | HC32L073KATA-LQFP64 | 48 | M0+ | 128 | 16 | 52 | 1.8 ~ 5.5 | 2 | 7 | 2 | √ | 1 | 4 | 2 | 2 | 2 | - | - | 1 | - | - | 2 | - | - | - | - | - | 1 | 23 | 2 | 5 | 3 | √ | √ | 4*40/6*38/8*36 |  | 1 | - | - | -40~85 | LQFP64（10*10） | 1.6 | 0.5 | 托盘 | 160 | 1600
|  | HC32L073JATA-LQ48 | 48 | M0+ | 128 | 16 | 38 | 1.8 ~ 5.5 | 2 | 7 | 2 | √ | 1 | 2 | 2 | 2 | 2 | - | - | 1 | - | - | 2 | - | - | - | - | - | 1 | 17 | 2 | 3 | 3 | √ | √ | 4*26 |  | 1 | - | - | -40~85 | LQFP48（7*7） | 1.6 | 0.5 | 托盘 | 250 | 2500
| HC32L160/166 系列 | HC32L166MCTA-LQFP80 | 48 | M0+ | 256 | 32 | 72 | 1.8 ~ 5.5 | 2 | 7 | 2 | 1 | 1 | 4 | 2 | 2 | 2 | - | - | - | - | - | - | - | - | - | - | - | 1 | 25 | 1 | 1 | 3 | √ | √ | 4*47/6*45/8*43 | AES128/192 /256 | 1 | - | - | -40~85 | LQFP80（12*12） | 1.6 | 0.5 | 托盘 | 119 | 1190
|  | HC32L166KCTA-LQFP64 | 48 | M0+ | 256 | 32 | 56 | 1.8 ~ 5.5 | 2 | 7 | 2 | 1 | 1 | 4 | 2 | 2 | 2 | - | - | - | - | - | - | - | - | - | - | - | 1 | 23 | 1 | 1 | 3 | √ | √ | 4*40/6*38/8*36 |  | 1 | - | - | -40~85 | LQFP64（10*10） | 1.6 | 0.5 | 托盘 | 160 | 1600
|  | HC32L166KCTA-LQ64 | 48 | M0+ | 256 | 32 | 56 | 1.8 ~ 5.5 | 2 | 7 | 2 | 1 | 1 | 4 | 2 | 2 | 2 | - | - | - | - | - | - | - | - | - | - | - | 1 | 23 | 1 | 1 | 3 | √ | √ | 4*40/6*38/8*36 |  | 1 | - | - | -40~85 | LQFP64（7*7） | 1.6 | 0.4 | 托盘 | 250 | 2500
|  | HC32L166JCTA-LQ48 | 48 | M0+ | 256 | 32 | 40 | 1.8 ~ 5.5 | 2 | 7 | 2 | 1 | 1 | 2 | 2 | 2 | 2 | - | - | - | - | - | - | - | - | - | - | - | 1 | 17 | 1 | - | 3 | √ | √ | 4*26/6*24/8*22 |  | 1 | - | - | -40~85 | LQFP48（7*7） | 1.6 | 0.5 | 托盘 | 250 | 2500
|  | HC32L160FCUA-QFN32TR | 48 | M0+ | 256 | 32 | 26 | 1.8 ~ 5.5 | 2 | 7 | 2 | 1 | 1 | 2 | 1 | 2 | 1 | - | - | - | - | - | - | - | - | - | - | - | 1 | 8 | 1 | - | 3 | √ | √ | NA |  | 1 | - | - | -40~85 | QFN32（4*4） | 0.75 | 0.4 | 卷带 | 5000 | 5000
|  | HC32L166MATA-LQFP80 | 48 | M0+ | 128 | 16 | 72 | 1.8 ~ 5.5 | 2 | 7 | 2 | 1 | 1 | 4 | 2 | 2 | 2 | - | - | - | - | - | - | - | - | - | - | - | 1 | 25 | 1 | 1 | 3 | √ | √ | 4*47/6*45/8*43 |  | 1 | - | - | -40~85 | LQFP80（12*12） | 1.6 | 0.5 | 托盘 | 119 | 1190
|  | HC32L166KATA-LQFP64 | 48 | M0+ | 128 | 16 | 56 | 1.8 ~ 5.5 | 2 | 7 | 2 | 1 | 1 | 4 | 2 | 2 | 2 | - | - | - | - | - | - | - | - | - | - | - | 1 | 23 | 1 | 1 | 3 | √ | √ | 4*40/6*38/8*36 |  | 1 | - | - | -40~85 | LQFP64（10*10） | 1.6 | 0.5 | 托盘 | 160 | 1600
|  | HC32L166KATA-LQ64 | 48 | M0+ | 128 | 16 | 56 | 1.8 ~ 5.5 | 2 | 7 | 2 | 1 | 1 | 4 | 2 | 2 | 2 | - | - | - | - | - | - | - | - | - | - | - | 1 | 23 | 1 | 1 | 3 | √ | √ | 4*40/6*38/8*36 |  | 1 | - | - | -40~85 | LQFP64（7*7） | 1.6 | 0.4 | 托盘 | 250 | 2500
|  | HC32L166JATA-LQ48 | 48 | M0+ | 128 | 16 | 40 | 1.8 ~ 5.5 | 2 | 7 | 2 | 1 | 1 | 2 | 2 | 2 | 2 | - | - | - | - | - | - | - | - | - | - | - | 1 | 17 | 1 | - | 3 | √ | √ | 4*26/6*24/8*22 |  | 1 | - | - | -40~85 | LQFP48（7*7） | 1.6 | 0.5 | 托盘 | 250 | 2500
|  | HC32L160FAUA-QFN32TR | 48 | M0+ | 128 | 16 | 26 | 1.8 ~ 5.5 | 2 | 7 | 2 | 1 | 1 | 2 | 1 | 2 | 1 | - | - | - | - | - | - | - | - | - | - | - | 1 | 8 | 1 | - | 3 | √ | √ | NA |  | 1 | - | - | -40~85 | QFN32（4*4） | 0.75 | 0.4 | 卷带 | 5000 | 5000
| HC32L180/186 系列 | HC32L186MCTH-LQFP80 | 48 | M0+ | 256 | 32 | 72 | 1.8 ~ 5.5 | 2 | 7 | 2 | 1 | 1 | 4 | 2 | 2 | 2 | - | - | - | - | - | - | - | - | - | - | - | 1 | 25 | 1 | 1 | 3 | 1 | 1 | 4*47/6*45/8*43 |  | 1 | - | - | -40~85 | LQFP80（12*12） | 1.6 | 0.5 | 托盘 | 119 | 1190
|  | HC32L186KCTH-LQFP64 | 48 | M0+ | 256 | 32 | 56 | 1.8 ~ 5.5 | 2 | 7 | 2 | 1 | 1 | 4 | 2 | 2 | 2 | - | - | - | - | - | - | - | - | - | - | - | 1 | 23 | 1 | 1 | 3 | 1 | 1 | 4*40/6*38/8*36 |  | 1 | - | - | -40~85 | LQFP64（10*10） | 1.6 | 0.5 | 托盘 | 160 | 1600
|  | HC32L180JCTH-LQ48 | 48 | M0+ | 256 | 32 | 40 | 1.8 ~ 5.5 | 2 | 7 | 2 | 1 | 1 | 2 | 2 | 2 | 2 | - | - | - | - | - | - | - | - | - | - | - | 1 | 17 | 1 | - | 3 | 1 | 1 | NA |  | 1 | - | - | -40~85 | LQFP48（7*7） | 1.6 | 0.5 | 托盘 | 250 | 2500
|  | HC32L180FCTH-LQ32 | 48 | M0+ | 256 | 32 | 26 | 1.8 ~ 5.5 | 2 | 7 | 2 | 1 | 1 | 2 | 1 | 2 | 1 | - | - | - | - | - | - | - | - | - | - | - | 1 | 10 | 1 | - | 3 | 1 | 1 | NA |  | 1 | - | - | -40~85 | LQFP32（7*7） | 1.6 | 0.8 | 托盘 | 250 | 2500
|  | HC32L186MATH-LQFP80 | 48 | M0+ | 128 | 32 | 72 | 1.8 ~ 5.5 | 2 | 7 | 2 | 1 | 1 | 4 | 2 | 2 | 2 | - | - | - | - | - | - | - | - | - | - | - | 1 | 25 | 1 | 1 | 3 | 1 | 1 | 4*47/6*45/8*43 |  | 1 | - | - | -40~85 | LQFP80（12*12） | 1.6 | 0.5 | 托盘 | 119 | 1190
|  | HC32L186KATH-LQFP64 | 48 | M0+ | 128 | 32 | 56 | 1.8 ~ 5.5 | 2 | 7 | 2 | 1 | 1 | 4 | 2 | 2 | 2 | - | - | - | - | - | - | - | - | - | - | - | 1 | 23 | 1 | 1 | 3 | 1 | 1 | 4*40/6*38/8*36 |  | 1 | - | - | -40~85 | LQFP64（10*10） | 1.6 | 0.5 | 托盘 | 160 | 1600
|  | HC32L180JATH-LQ48 | 48 | M0+ | 128 | 32 | 40 | 1.8 ~ 5.5 | 2 | 7 | 2 | 1 | 1 | 2 | 2 | 2 | 2 | - | - | - | - | - | - | - | - | - | - | - | 1 | 17 | 1 | - | 3 | 1 | 1 | NA |  | 1 | - | - | -40~85 | LQFP48（7*7） | 1.6 | 0.5 | 托盘 | 250 | 2500
|  | HC32L180FATH-LQ32 | 48 | M0+ | 128 | 32 | 26 | 1.8 ~ 5.5 | 2 | 7 | 2 | 1 | 1 | 2 | 1 | 2 | 1 | - | - | - | - | - | - | - | - | - | - | - | 1 | 10 | 1 | - | 3 | 1 | 1 | NA |  | 1 | - | - | -40~85 | LQFP32（7*7） | 1.6 | 0.8 | 托盘 | 250 | 2500
| HC32L170/176 系列 | HC32L176PATA-LQFP100 | 48 | M0+ | 128 | 16 | 88 | 1.8 ~ 5.5 | 2 | 7 | 2 | √ | 1 | 4 | 2 | 2 | 2 | - | - | - | - | - | - | - | - | - | - | - | 1 | 26 | 1 | 1 | 3 | √ | √ | 4*52/6*50/8*48 | AES128/192 /256 | 1 | - | - | -40~85 | LQFP100 （14*14） | 1.6 | 0.5 | 托盘 | 90 | 900
|  | HC32L176MATA-LQFP80 | 48 | M0+ | 128 | 16 | 72 | 1.8 ~ 5.5 | 2 | 7 | 2 | √ | 1 | 4 | 2 | 2 | 2 | - | - | - | - | - | - | - | - | - | - | - | 1 | 25 | 1 | 1 | 3 | √ | √ | 4*47/6*45/8*43 |  | 1 | - | - | -40~85 | LQFP80（12*12） | 1.6 | 0.5 | 托盘 | 119 | 1190
|  | HC32L176KATA-LQFP64 | 48 | M0+ | 128 | 16 | 56 | 1.8 ~ 5.5 | 2 | 7 | 2 | √ | 1 | 4 | 2 | 2 | 2 | - | - | - | - | - | - | - | - | - | - | - | 1 | 23 | 1 | 1 | 3 | √ | √ | 4*40/6*38/8*36 |  | 1 | - | - | -40~85 | LQFP64（10*10） | 1.6 | 0.5 | 托盘 | 160 | 1600
|  | HC32L176KATA-LQ64 | 48 | M0+ | 128 | 16 | 56 | 1.8 ~ 5.5 | 2 | 7 | 2 | √ | 1 | 4 | 2 | 2 | 2 | - | - | - | - | - | - | - | - | - | - | - | 1 | 23 | 1 | 1 | 3 | √ | √ | 4*40/6*38/8*36 |  | 1 | - | - | -40~85 | LQFP64（7*7） | 1.6 | 0.4 | 托盘 | 250 | 2500
|  | HC32L176JATA-LQ48 | 48 | M0+ | 128 | 16 | 40 | 1.8 ~ 5.5 | 2 | 7 | 2 | √ | 1 | 2 | 2 | 2 | 2 | - | - | - | - | - | - | - | - | - | - | - | 1 | 17 | 1 | - | 3 | √ | √ | 4*26 |  | 1 | - | - | -40~85 | LQFP48（7*7） | 1.6 | 0.5 | 托盘 | 250 | 2500
|  | HC32L170JATA-LQ48 | 48 | M0+ | 128 | 16 | 40 | 1.8 ~ 5.5 | 2 | 7 | 2 | √ | 1 | 2 | 2 | 2 | 2 | - | - | - | - | - | - | - | - | - | - | - | 1 | 17 | 1 | - | 3 | √ | √ | - |  | 1 | - | - | -40~85 | LQFP48（7*7） | 1.6 | 0.5 | 托盘 | 250 | 2500
|  | HC32L170FAUA-QFN32TR | 48 | M0+ | 128 | 16 | 26 | 1.8 ~ 5.5 | 2 | 7 | 2 | √ | 1 | 2 | 1 | 2 | 1 | - | - | - | - | - | - | - | - | - | - | - | 1 | 8 | 1 | - | 3 | √ | √ | - |  | 1 | - | - | -40~85 | QFN32（4*4） | 0.75 | 0.4 | 卷带 | 5000 | 5000
| HC32L190/196 系列 | HC32L196PCTA-LQFP100 | 48 | M0+ | 256 | 32 | 88 | 1.8 ~ 5.5 | 2 | 7 | 2 | √ | 1 | 4 | 2 | 2 | 2 | - | - | - | - | - | - | - | - | - | - | - | 1 | 26 | 1 | 1 | 3 | √ | √ | 4*52/6*50/8*48 | AES128/192 /256 | 1 | - | - | -40~85 | LQFP100 （14*14） | 1.6 | 0.5 | 托盘 | 90 | 900
|  | HC32L196MCTA-LQFP80 | 48 | M0+ | 256 | 32 | 72 | 1.8 ~ 5.5 | 2 | 7 | 2 | √ | 1 | 4 | 2 | 2 | 2 | - | - | - | - | - | - | - | - | - | - | - | 1 | 25 | 1 | 1 | 3 | √ | √ | 4*47/6*45/8*43 |  | 1 | - | - | -40~85 | LQFP80（12*12） | 1.6 | 0.5 | 托盘 | 119 | 1190
|  | HC32L196KCTA-LQFP64 | 48 | M0+ | 256 | 32 | 56 | 1.8 ~ 5.5 | 2 | 7 | 2 | √ | 1 | 4 | 2 | 2 | 2 | - | - | - | - | - | - | - | - | - | - | - | 1 | 23 | 1 | 1 | 3 | √ | √ | 4*40/6*38/8*36 |  | 1 | - | - | -40~85 | LQFP64（10*10） | 1.6 | 0.5 | 托盘 | 160 | 1600
|  | HC32L196KCTA-LQ64 | 48 | M0+ | 256 | 32 | 56 | 1.8 ~ 5.5 | 2 | 7 | 2 | √ | 1 | 4 | 2 | 2 | 2 | - | - | - | - | - | - | - | - | - | - | - | 1 | 23 | 1 | 1 | 3 | √ | √ | 4*40/6*38/8*36 |  | 1 | - | - | -40~85 | LQFP64（7*7） | 1.6 | 0.4 | 托盘 | 250 | 2500
|  | HC32L196JCTA-LQ48 | 48 | M0+ | 256 | 32 | 40 | 1.8 ~ 5.5 | 2 | 7 | 2 | √ | 1 | 2 | 2 | 2 | 2 | - | - | - | - | - | - | - | - | - | - | - | 1 | 17 | 1 | - | 3 | √ | √ | 4*26 |  | 1 | - | - | -40~85 | LQFP48（7*7） | 1.6 | 0.5 | 托盘 | 250 | 2500
|  | HC32L190JCTA-LQ48 | 48 | M0+ | 256 | 32 | 40 | 1.8 ~ 5.5 | 2 | 7 | 2 | √ | 1 | 2 | 2 | 2 | 2 | - | - | - | - | - | - | - | - | - | - | - | 1 | 17 | 1 | - | 3 | √ | √ | - |  | 1 | - | - | -40~85 | LQFP48（7*7） | 1.6 | 0.5 | 托盘 | 250 | 2500
|  | HC32L190FCUA-QFN32TR | 48 | M0+ | 256 | 32 | 26 | 1.8 ~ 5.5 | 2 | 7 | 2 | √ | 1 | 2 | 1 | 2 | 1 | - | - | - | - | - | - | - | - | - | - | - | 1 | 8 | 1 | - | 3 | √ | √ | - |  | 1 | - | - | -40~85 | QFN32（4*4） | 0.75 | 0.4 | 卷带 | 5000 | 5000
通 用 MCU | HC32F002系列 | HC32F002D4PZ-TSSOP24 | 48 | M0+ | 18 | 2 | 22 | 1.7 ~ 5.5 | - | 5 | 1 | - | - | - | 2 | 1 | 1 | - | - | - | - | - | - | - | - | - | - | 14 | - | - | - | - | - | √ | √ | - | - | - | - | - | -20~105 | TSSOP24（7.8*4.4） | 1.2 | 0.65 | 管装 | 60 | 12000
|  | HC32F002D4PZ-TSSOP24TR | 48 | M0+ | 18 | 2 | 22 | 1.7 ~ 5.5 | - | 5 | 1 | - | - | - | 2 | 1 | 1 | - | - | - | - | - | - | - | - | - | - | 14 | - | - | - | - | - | √ | √ | - | - | - | - | - | -20~105 | TSSOP24（7.8*4.4） | 1.2 | 0.65 | 卷带 | 3000 | 3000
|  | HC32F002D4UZ-QFN24TR | 48 | M0+ | 18 | 2 | 22 | 1.7 ~ 5.5 | - | 5 | 1 | - | - | - | 2 | 1 | 1 | - | - | - | - | - | - | - | - | - | - | 14 | - | - | - | - | - | √ | √ | - | - | - | - | - | -20~105 | QFN24 (4*4） | 0.75 | 0.5 | 卷带 | 5000 | 5000
|  | HC32F002C4PZ-TSSOP20 | 48 | M0+ | 18 | 2 | 18 | 1.7 ~ 5.5 | - | 5 | 1 | - | - | - | 2 | 1 | 1 | - | - | - | - | - | - | - | - | - | - | 11 | - | - | - | - | - | √ | √ | - | - | - | - | - | -20~105 | TSSOP20（6.5*4.4） | 1.2 | 0.65 | 管装 | 74 | 1036
|  | HC32F002C4PZ-TSSOP20TR | 48 | M0+ | 18 | 2 | 18 | 1.7 ~ 5.5 | - | 5 | 1 | - | - | - | 2 | 1 | 1 | - | - | - | - | - | - | - | - | - | - | 11 | - | - | - | - | - | √ | √ | - | - | - | - | - | -20~105 | TSSOP20（6.5*4.4） | 1.2 | 0.65 | 卷带 | 3000 | 3000
|  | HC32F002C4UZ-ZFN20TR | 48 | M0+ | 18 | 2 | 18 | 1.7 ~ 5.5 | - | 5 | 1 | - | - | - | 2 | 1 | 1 | - | - | - | - | - | - | - | - | - | - | 11 | - | - | - | - | - | √ | √ | - | - | - | - | - | -20~105 | QFN20（3*3） | 0.55 | 0.4 | 卷带 | 5000 | 5000
|  | HC32F002D4PB-TSSOP24 | 48 | M0+ | 18 | 2 | 22 | 2.7 ~ 5.5 | - | 5 | 1 | - | - | - | 2 | 1 | 1 | - | - | - | - | - | - | - | - | - | - | 14 | - | - | - | - | - | √ | √ | - | - | - | - | - | -40~105 | TSSOP24（7.8*4.4） | 1.2 | 0.65 | 管装 | 60 | 12000
|  | HC32F002D4PB-TSSOP24TR | 48 | M0+ | 18 | 2 | 22 | 2.7 ~ 5.5 | - | 5 | 1 | - | - | - | 2 | 1 | 1 | - | - | - | - | - | - | - | - | - | - | 14 | - | - | - | - | - | √ | √ | - | - | - | - | - | -40~105 | TSSOP24（7.8*4.4） | 1.2 | 0.65 | 卷带 | 3000 | 3000
|  | HC32F002D4UB-QFN24TR | 48 | M0+ | 18 | 2 | 22 | 2.7 ~ 5.5 | - | 5 | 1 | - | - | - | 2 | 1 | 1 | - | - | - | - | - | - | - | - | - | - | 14 | - | - | - | - | - | √ | √ | - | - | - | - | - | -40~105 | QFN24 (4*4） | 0.75 | 0.5 | 卷带 | 5000 | 5000
|  | HC32F002C4PB-TSSOP20 | 48 | M0+ | 18 | 2 | 18 | 2.7 ~ 5.5 | - | 5 | 1 | - | - | - | 2 | 1 | 1 | - | - | - | - | - | - | - | - | - | - | 11 | - | - | - | - | - | √ | √ | - | - | - | - | - | -40~105 | TSSOP20（6.5*4.4） | 1.2 | 0.65 | 管装 | 74 | 1036
|  | HC32F002C4PB-TSSOP20TR | 48 | M0+ | 18 | 2 | 18 | 2.7 ~ 5.5 | - | 5 | 1 | - | - | - | 2 | 1 | 1 | - | - | - | - | - | - | - | - | - | - | 11 | - | - | - | - | - | √ | √ | - | - | - | - | - | -40~105 | TSSOP20（6.5*4.4） | 1.2 | 0.65 | 卷带 | 3000 | 3000
|  | HC32F002C4UB-ZFN20TR | 48 | M0+ | 18 | 2 | 18 | 2.7 ~ 5.5 | - | 5 | 1 | - | - | - | 2 | 1 | 1 | - | - | - | - | - | - | - | - | - | - | 11 | - | - | - | - | - | √ | √ | - | - | - | - | - | -40~105 | QFN20（3*3） | 0.55 | 0.4 | 卷带 | 5000 | 5000
| HC32F003系列 | HC32F003C4PA-SOP20 | 32 | M0+ | 16 | 2 | 17 | 1.8 ~ 5.5 | - | 6 | - | - | - | 2 | - | 1 | 1 | - | - | - | - | - | - | - | - | - | - | - | 1 | 9 | - | - | 2 | √ | √ | - | - | - | - | - | -40~85 | SOP20（12.8*7.5） | 2.65 | 1.27 | 管装 | 35 | 1050
|  | HC32F003C4PA-TSSOP20 | 32 | M0+ | 16 | 2 | 17 | 1.8 ~ 5.5 | - | 6 | - | - | - | 2 | - | 1 | 1 | - | - | - | - | - | - | - | - | - | - | - | 1 | 9 | - | - | 2 | √ | √ | - | - | - | - | - | -40~85 | TSSOP20（6.5*4.4） | 1.2 | 0.65 | 管装 | 74 | 1036
|  | HC32F003C4PA-TSSOP20TR | 32 | M0+ | 16 | 2 | 17 | 1.8 ~ 5.5 | - | 6 | - | - | - | 2 | - | 1 | 1 | - | - | - | - | - | - | - | - | - | - | - | 1 | 9 | - | - | 2 | √ | √ | - | - | - | - | - | -40~85 | TSSOP20（6.5*4.4） | 1.2 | 0.65 | 卷带 | 3000 | 3000
|  | HC32F003C4UA-SFN20TR | 32 | M0+ | 16 | 2 | 17 | 1.8 ~ 5.5 | - | 6 | - | - | - | 2 | - | 1 | 1 | - | - | - | - | - | - | - | - | - | - | - | 1 | 9 | - | - | 2 | √ | √ | - | - | - | - | - | -40~85 | QFN20（3*3） | 0.75 | 0.4 | 卷带 | 5000 | 5000
|  | HC32F003C4PB-TSSOP20 | 32 | M0+ | 16 | 2 | 17 | 1.8 ~ 5.5 | - | 6 | - | - | - | 2 | - | 1 | 1 | - | - | - | - | - | - | - | - | - | - | - | 1 | 9 | - | - | 2 | √ | √ | - | - | - | - | - | -40~105 | TSSOP20（6.5*4.4） | 1.2 | 0.65 | 管装 | 74 | 1036
| HC32F005系列 | HC32F005C6PA-SOP20 | 32 | M0+ | 32 | 4 | 17 | 1.8 ~ 5.5 | - | 6 | - | - | - | 2 | - | 1 | 1 | - | - | - | - | - | - | - | - | - | - | - | 1 | 9 | - | - | 2 | √ | √ | - | - | - | - | - | -40~85 | SOP20（12.8*7.5） | 2.65 | 1.27 | 管装 | 35 | 1050
|  | HC32F005C6PA-TSSOP20 | 32 | M0+ | 32 | 4 | 17 | 1.8 ~ 5.5 | - | 6 | - | - | - | 2 | - | 1 | 1 | - | - | - | - | - | - | - | - | - | - | - | 1 | 9 | - | - | 2 | √ | √ | - | - | - | - | - | -40~85 | TSSOP20（6.5*4.4） | 1.2 | 0.65 | 管装 | 74 | 1036
|  | HC32F005C6PA-TSSOP20TR | 32 | M0+ | 32 | 4 | 17 | 1.8 ~ 5.5 | - | 6 | - | - | - | 2 | - | 1 | 1 | - | - | - | - | - | - | - | - | - | - | - | 1 | 9 | - | - | 2 | √ | √ | - | - | - | - | - | -40~85 | TSSOP20（6.5*4.4） | 1.2 | 0.65 | 卷带 | 3000 | 3000
|  | HC32F005C6UA-SFN20TR | 32 | M0+ | 32 | 4 | 17 | 1.8 ~ 5.5 | - | 6 | - | - | - | 2 | - | 1 | 1 | - | - | - | - | - | - | - | - | - | - | - | 1 | 9 | - | - | 2 | √ | √ | - | - | - | - | - | -40~85 | QFN20（3*3） | 0.75 | 0.4 | 卷带 | 5000 | 5000
|  | HC32F005C6PB-TSSOP20 | 32 | M0+ | 32 | 4 | 17 | 1.8 ~ 5.5 | - | 6 | - | - | - | 2 | - | 1 | 1 | - | - | - | - | - | - | - | - | - | - | - | 1 | 9 | - | - | 2 | √ | √ | - | - | - | - | - | -40~105 | TSSOP20（6.5*4.4） | 1.2 | 0.65 | 管装 | 74 | 1036
|  | HC32F005C6PB-TSSOP20TR | 32 | M0+ | 32 | 4 | 17 | 1.8 ~ 5.5 | - | 6 | - | - | - | 2 | - | 1 | 1 | - | - | - | - | - | - | - | - | - | - | - | 1 | 9 | - | - | 2 | √ | √ | - | - | - | - | - | -40~105 | TSSOP20（6.5*4.4） | 1.2 | 0.65 | 卷带 | 3000 | 3000
| HC32F030系列 | HC32F030K8TA-LQFP64 | 48 | M0+ | 64 | 8 | 56 | 1.8 ~ 5.5 | 2 | 7 | - | - | - | 2 | - | 2 | 2 | - | - | - | - | - | - | - | - | - | - | - | 1 | 24 | - | 3 | 2 | √ | √ | - | AES128 | 1 | - | - | -40~85 | LQFP64（10*10） | 1.6 | 0.5 | 托盘 | 160 | 1600
|  | HC32F030J8TA-LQ48 | 48 | M0+ | 64 | 8 | 40 | 1.8 ~ 5.5 | 2 | 7 | - | - | - | 2 | - | 2 | 2 | - | - | - | - | - | - | - | - | - | - | - | 1 | 17 | - | 2 | 2 | √ | √ | - | AES128 | 1 | - | - | -40~85 | LQFP48（7*7） | 1.6 | 0.5 | 托盘 | 250 | 2500
|  | HC32F030H8TA-LQ44 | 48 | M0+ | 64 | 8 | 38 | 1.8 ~ 5.5 | 2 | 7 | - | - | - | 2 | - | 2 | 2 | - | - | - | - | - | - | - | - | - | - | - | 1 | 17 | - | 2 | 2 | √ | √ | - | AES128 | 1 | - | - | -40~85 | LQFP44（10*10） | 1.6 | 0.8 | 托盘 | 160 | 1600
|  | HC32F030F8TA-LQ32 | 48 | M0+ | 64 | 8 | 26 | 1.8 ~ 5.5 | 2 | 7 | - | - | - | 2 | - | 2 | 1 | - | - | - | - | - | - | - | - | - | - | - | 1 | 10 | - | - | 2 | √ | √ | - | AES128 | 1 | - | - | -40~85 | LQFP32（7*7） | 1.6 | 0.8 | 托盘 | 250 | 2500
|  | HC32F030F8UA-QN32TR | 48 | M0+ | 64 | 8 | 26 | 1.8 ~ 5.5 | 2 | 7 | - | - | - | 2 | - | 2 | 1 | - | - | - | - | - | - | - | - | - | - | - | 1 | 10 | - | - | 2 | √ | √ | - | AES128 | 1 | - | - | -40~85 | QFN32（5*5） | 0.75 | 0.5 | 卷带 | 3000 | 3000
|  | HC32F030E8PA-TSSOP28 | 48 | M0+ | 64 | 8 | 23 | 1.8 ~ 5.5 | 2 | 7 | - | - | - | 2 | - | 2 | 1 | - | - | - | - | - | - | - | - | - | - | - | 1 | 11 | - | - | 2 | √ | √ | - | AES128 | 1 | - | - | -40~85 | TSSOP28（9.7*4.4） | 1.2 | 0.65 | 管装 | 32 | 1024
|  | HC32F030E8PA-TSSOP28TR | 48 | M0+ | 64 | 8 | 23 | 1.8 ~ 5.5 | 2 | 7 | - | - | - | 2 | - | 2 | 1 | - | - | - | - | - | - | - | - | - | - | - | 1 | 11 | - | - | 2 | √ | √ | - | AES128 | 1 | - | - | -40~85 | TSSOP28（9.7*4.4） | 1.2 | 0.65 | 卷带 | 3000 | 3000
| HC32F052系列 | HC32F052JATA-LQ48 | 64 | M0+ | 128 | 16 | 40 | 2.0 ~ 5.5 | 5 | 6 | 1 | 1 | - | 2 | 2 | 3 | 2 | - | - | 1 | - | √ | - | - | - | - | √ | - | 1 | 16 | - | 2 | 2 | √ | √ | - | - | - | - | - | -40~85 | LQFP48（7*7） | 1.6 | 0.5 | 托盘 | 250 | 2500
|  | HC32F052FATA-LQ32 | 64 | M0+ | 128 | 16 | 26 | 2.0 ~ 5.5 | 5 | 6 | 1 | 1 | - | 2 | 1 | 3 | 1 | - | - | 1 | - | √ | - | - | - | - | √ | - | 1 | 10 | - | 0 | 2 | √ | √ | - | - | - | - | - | -40~85 | LQFP32（7*7） | 1.6 | 0.8 | 托盘 | 250 | 2500
|  | HC32F052JAUA-QFN48TR | 64 | M0+ | 128 | 16 | 40 | 2.0 ~ 5.5 | 5 | 6 | 1 | 1 | - | 2 | 2 | 3 | 2 | - | - | 1 | - | √ | - | - | - | - | √ | - | 1 | 16 | - | 2 | 2 | √ | √ | - | - | - | - | - | -40~85 | QFN48（7*7） | 0.75 | 0.5 | 卷带 | 3000 | 3000
|  | HC32F052FAUA-QFN32TR | 64 | M0+ | 128 | 16 | 26 | 2.0 ~ 5.5 | 5 | 6 | 1 | 1 | - | 2 | 1 | 3 | 1 | - | - | 1 | - | √ | - | - | - | - | √ | - | 1 | 10 | - | 0 | 2 | √ | √ | - | - | - | - | - | -40~85 | QFN32（4*4） | 0.75 | 0.4 | 卷带 | 5000 | 5000
|  | HC32F052J8TA-LQ48 | 64 | M0+ | 64 | 16 | 40 | 2.0 ~ 5.5 | 5 | 6 | 1 | 1 | - | 2 | 2 | 3 | 2 | - | - | 1 | - | √ | - | - | - | - | √ | - | 1 | 16 | - | 2 | 2 | √ | √ | - | - | - | - | - | -40~85 | LQFP48（7*7） | 1.6 | 0.5 | 托盘 | 250 | 2500
|  | HC32F052F8TA-LQ32 | 64 | M0+ | 64 | 16 | 26 | 2.0 ~ 5.5 | 5 | 6 | 1 | 1 | - | 2 | 1 | 3 | 1 | - | - | 1 | - | √ | - | - | - | - | √ | - | 1 | 10 | - | 0 | 2 | √ | √ | - | - | - | - | - | -40~85 | LQFP32（7*7） | 1.6 | 0.8 | 托盘 | 250 | 2500
|  | HC32F052J8UA-QFN48TR | 64 | M0+ | 64 | 16 | 40 | 2.0 ~ 5.5 | 5 | 6 | 1 | 1 | - | 2 | 2 | 3 | 2 | - | - | 1 | - | √ | - | - | - | - | √ | - | 1 | 16 | - | 2 | 2 | √ | √ | - | - | - | - | - | -40~85 | QFN48（7*7） | 0.75 | 0.5 | 卷带 | 3000 | 3000
|  | HC32F052F8UA-QFN32TR | 64 | M0+ | 64 | 16 | 26 | 2.0 ~ 5.5 | 5 | 6 | 1 | 1 | - | 2 | 1 | 3 | 1 | - | - | 1 | - | √ | - | - | - | - | √ | - | 1 | 10 | - | 0 | 2 | √ | √ | - | - | - | - | - | -40~85 | QFN32（4*4） | 0.75 | 0.4 | 卷带 | 5000 | 5000
| HC32F072系列 | HC32F072PATA-LQFP100 | 48 | M0+ | 128 | 16 | 86 | 1.8 ~ 5.5 | 2 | 7 | - | - | - | 4 | 2 | 2 | 2 | - | USB 2.0 device | 1 | - | - | 2 | - | - | - | - | - | 1 | 24 | 2 | 5 | 3 | √ | √ | - | AES128/192 /256 | 1 | - | - | -40~85 | LQFP100 （14*14） | 1.6 | 0.5 | 托盘 | 90 | 900
|  | HC32F072KATA-LQFP64 | 48 | M0+ | 128 | 16 | 50 | 1.8 ~ 5.5 | 2 | 7 | - | - | - | 4 | 2 | 2 | 2 | - |  | 1 | - | - | 2 | - | - | - | - | - | 1 | 23 | 2 | 5 | 3 | √ | √ | - |  | 1 | - | - | -40~85 | LQFP64（10*10） | 1.6 | 0.5 | 托盘 | 160 | 1600
|  | HC32F072JATA-LQ48 | 48 | M0+ | 128 | 16 | 36 | 1.8 ~ 5.5 | 2 | 7 | - | - | - | 2 | 2 | 2 | 2 | - |  | 1 | - | - | 2 | - | - | - | - | - | 1 | 17 | 2 | 3 | 3 | √ | √ | - |  | 1 | - | - | -40~85 | LQFP48（7*7） | 1.6 | 0.5 | 托盘 | 250 | 2500
|  | HC32F072FAUA-QN32TR | 48 | M0+ | 128 | 16 | 25 | 1.8 ~ 5.5 | 2 | 7 | - | - | - | 2 | 1 | 1 | 1 | - |  | 1 | - | - | 1 | - | - | - | - | - | 1 | 11 | 2 | 1 | 3 | √ | √ | - |  | 1 | - | - | -40~85 | QFN32（5*5） | 0.75 | 0.5 | 卷带 | 3000 | 3000
| HC32F115系列 | HC32F115H8TH- LQ44 | 32 | M0+ | 64 | 4 | 40 | 2.7 - 5.5 | - | 9 | - | 1 | - | 4 | - | 1 | 1 | - | - | - | - | 1 | - | - | - | - | - | - | 1 | 12 | - | - | - | 1 | √ | - | - | - | - | - | -40~85 | LQFP44（10*10） | 1.6 | 0.8 | 托盘 | 160 | 1600 | B级，主控
|  | HC32F115F8TH - LQ32 | 32 | M0+ | 64 | 4 | 28 | 2.7 - 5.5 | - | 9 | - | 1 | - | 4 | - | 1 | 1 | - | - | - | - | 1 | - | - | - | - | - | - | 1 | 8 | - | - | - | 1 | √ | - | - | - | - | - | -40~85 | LQFP32（7*7） | 1.6 | 0.8 | 托盘 | 250 | 2500 | B级，主控
| HC32F120系列 | HC32F120H8TA-LQ44 | 48 | M0+ | 64 | 4 | 40 | 2.7 ~ 5.5 | - | 9 | - | - | - | 4 | - | 1 | 1 | - | - | - | - | 1 | - | - | - | - | - | - | 1 | 12 | - | - | - | √ | √ | - | - | - | - | - | -40~85 | LQFP44（10*10） | 1.6 | 0.8 | 托盘 | 160 | 1600
|  | HC32F120H6TA-LQ44 | 48 | M0+ | 32 | 4 | 40 | 2.7 ~ 5.5 | - | 9 | - | - | - | 4 | - | 1 | 1 | - | - | - | - | 1 | - | - | - | - | - | - | 1 | 12 | - | - | - | √ | √ | - | - | - | - | - | -40~85 | LQFP44（10*10） | 1.6 | 0.8 | 托盘 | 160 | 1600
|  | HC32F120F8TA-LQ32 | 48 | M0+ | 64 | 4 | 28 | 2.7 ~ 5.5 | - | 9 | - | - | - | 4 | - | 1 | 1 | - | - | - | - | 1 | - | - | - | - | - | - | 1 | 8 | - | - | - | √ | √ | - | - | - | - | - | -40~85 | LQFP32（7*7） | 1.6 | 0.8 | 托盘 | 250 | 2500
|  | HC32F120F6TA-LQ32 | 48 | M0+ | 32 | 4 | 28 | 2.7 ~ 5.5 | - | 9 | - | - | - | 4 | - | 1 | 1 | - | - | - | - | 1 | - | - | - | - | - | - | 1 | 8 | - | - | - | √ | √ | - | - | - | - | - | -40~85 | LQFP32（7*7） | 1.6 | 0.8 | 托盘 | 250 | 2500
| HC32F170/176 系列 | HC32F176PATA-LQFP100 | 48 | M0+ | 128 | 16 | 88 | 1.8 ~ 5.5 | 2 | 7 | - | - | - | 4 | - | 2 | 2 | - | - | - | - | - | - | - | - | - | - | - | 1 | 26 | 1 | 1 | 3 | √ | √ | 4*52/6*50/8*48 | AES128/192 /256 | 1 | - | - | -40~85 | LQFP100 （14*14） | 1.6 | 0.5 | 托盘 | 90 | 900
|  | HC32F176MATA-LQFP80 | 48 | M0+ | 128 | 16 | 72 | 1.8 ~ 5.5 | 2 | 7 | - | - | - | 4 | - | 2 | 2 | - | - | - | - | - | - | - | - | - | - | - | 1 | 25 | 1 | 1 | 3 | √ | √ | 4*47/6*45/8*43 |  | 1 | - | - | -40~85 | LQFP80（12*12） | 1.6 | 0.5 | 托盘 | 119 | 1190
|  | HC32F176KATA-LQFP64 | 48 | M0+ | 128 | 16 | 56 | 1.8 ~ 5.5 | 2 | 7 | - | - | - | 4 | - | 2 | 2 | - | - | - | - | - | - | - | - | - | - | - | 1 | 23 | 1 | 1 | 3 | √ | √ | 4*40/6*38/8*36 |  | 1 | - | - | -40~85 | LQFP64（10*10） | 1.6 | 0.5 | 托盘 | 160 | 1600
|  | HC32F176KATA-LQ64 | 48 | M0+ | 128 | 16 | 56 | 1.8 ~ 5.5 | 2 | 7 | - | - | - | 4 | - | 2 | 2 | - | - | - | - | - | - | - | - | - | - | - | 1 | 23 | 1 | 1 | 3 | √ | √ | 4*40/6*38/8*36 |  | 1 | - | - | -40~85 | LQFP64（7*7） | 1.6 | 0.4 | 托盘 | 250 | 2500
|  | HC32F176JATA-LQ48 | 48 | M0+ | 128 | 16 | 40 | 1.8 ~ 5.5 | 2 | 7 | - | - | - | 2 | - | 2 | 2 | - | - | - | - | - | - | - | - | - | - | - | 1 | 17 | 1 | - | 3 | √ | √ | 4*26 |  | 1 | - | - | -40~85 | LQFP48（7*7） | 1.6 | 0.5 | 托盘 | 250 | 2500
|  | HC32F170JATA-LQ48 | 48 | M0+ | 128 | 16 | 40 | 1.8 ~ 5.5 | 2 | 7 | - | - | - | 2 | - | 2 | 2 | - | - | - | - | - | - | - | - | - | - | - | 1 | 17 | 1 | - | 3 | √ | √ | - |  | 1 | - | - | -40~85 | LQFP48（7*7） | 1.6 | 0.5 | 托盘 | 250 | 2500
|  | HC32F170FAUA-QFN32TR | 48 | M0+ | 128 | 16 | 26 | 1.8 ~ 5.5 | 2 | 7 | - | - | - | 2 | - | 2 | 1 | - | - | - | - | - | - | - | - | - | - | - | 1 | 8 | 1 | - | 3 | √ | √ | - |  | 1 | - | - | -40~85 | QFN32（4*4） | 0.75 | 0.4 | 卷带 | 5000 | 5000
| HC32F190/196 系列 | HC32F196PCTA-LQFP100 | 48 | M0+ | 256 | 32 | 88 | 1.8 ~ 5.5 | 2 | 7 | - | - | - | 4 | - | 2 | 2 | - | - | - | - | - | - | - | - | - | - | - | 1 | 26 | 1 | 1 | 3 | √ | √ | 4*52/6*50/8*48 | AES128/192 /256 | 1 | - | - | -40~85 | LQFP100 （14*14） | 1.6 | 0.5 | 托盘 | 90 | 900
|  | HC32F196MCTA-LQFP80 | 48 | M0+ | 256 | 32 | 72 | 1.8 ~ 5.5 | 2 | 7 | - | - | - | 4 | - | 2 | 2 | - | - | - | - | - | - | - | - | - | - | - | 1 | 25 | 1 | 1 | 3 | √ | √ | 4*47/6*45/8*43 |  | 1 | - | - | -40~85 | LQFP80（12*12） | 1.6 | 0.5 | 托盘 | 119 | 1190
|  | HC32F196KCTA-LQFP64 | 48 | M0+ | 256 | 32 | 56 | 1.8 ~ 5.5 | 2 | 7 | - | - | - | 4 | - | 2 | 2 | - | - | - | - | - | - | - | - | - | - | - | 1 | 23 | 1 | 1 | 3 | √ | √ | 4*40/6*38/8*36 |  | 1 | - | - | -40~85 | LQFP64（10*10） | 1.6 | 0.5 | 托盘 | 160 | 1600
|  | HC32F196KCTA-LQ64 | 48 | M0+ | 256 | 32 | 56 | 1.8 ~ 5.5 | 2 | 7 | - | - | - | 4 | - | 2 | 2 | - | - | - | - | - | - | - | - | - | - | - | 1 | 23 | 1 | 1 | 3 | √ | √ | 4*40/6*38/8*36 |  | 1 | - | - | -40~85 | LQFP64（7*7） | 1.6 | 0.4 | 托盘 | 250 | 2500
|  | HC32F196JCTA-LQ48 | 48 | M0+ | 256 | 32 | 40 | 1.8 ~ 5.5 | 2 | 7 | - | - | - | 2 | - | 2 | 2 | - | - | - | - | - | - | - | - | - | - | - | 1 | 17 | 1 | - | 3 | √ | √ | 4*26 |  | 1 | - | - | -40~85 | LQFP48（7*7） | 1.6 | 0.5 | 托盘 | 250 | 2500
|  | HC32F190JCTA-LQ48 | 48 | M0+ | 256 | 32 | 40 | 1.8 ~ 5.5 | 2 | 7 | - | - | - | 2 | - | 2 | 2 | - | - | - | - | - | - | - | - | - | - | - | 1 | 17 | 1 | - | 3 | √ | √ | - |  | 1 | - | - | -40~85 | LQFP48（7*7） | 1.6 | 0.5 | 托盘 | 250 | 2500
|  | HC32F190FCUA-QFN32TR | 48 | M0+ | 256 | 32 | 26 | 1.8 ~ 5.5 | 2 | 7 | - | - | - | 2 | - | 2 | 1 | - | - | - | - | - | - | - | - | - | - | - | 1 | 8 | 1 | - | 3 | √ | √ | - |  | 1 | - | - | -40~85 | QFN32（4*4） | 1.6 | 0.4 | 卷带 | 5000 | 5000
| HC32D391系列 | HC32D391FEUA-TFN32TR | 200 | M4 | 512 | 192 | 25 | 1.8 ~ 3.6 | 2*4 | 4 | - | √ | - | 3 | - | 2 | 3 | 1 | USB 2.0 OTG_FS | - | - | - | 4 | - | - | - | - | - | 1 | 3 | - | 1 | - | √ | √ | - | AES128 | 1 | SHA256 | - | -40~85 | QFN32（4*4） | 0.75 | 0.4 | 卷带 | 5000 | 5000
| HC32F420系列 | HC32F420KATB-LQFP64 | 84 | M4 | 128 | 24 | 52 | 2.0 ~ 5.5 | 6 | 5 | - | - | - | 4 | - | 2 | 2 | - | - | - | - | 4 | - | - | - | - | - | - | 2 | 16 | - | - | 2 | √ | √ | - | - | - | - | - | -40~105 | LQFP64（10*10） | 1.6 | 0.5 | 托盘 | 160 | 1600
|  | HC32F420JATB-LQ48 | 84 | M4 | 128 | 24 | 38 | 2.0 ~ 5.5 | 6 | 5 | - | - | - | 4 | - | 2 | 2 | - | - | - | - | 4 | - | - | - | - | - | - | 2 | 10 | - | - | 2 | √ | √ | - | - | - | - | - | -40~105 | LQFP48（7*7） | 1.6 | 0.5 | 托盘 | 250 | 2500
|  | HC32F420JAUB-QFN48TR | 84 | M4 | 128 | 24 | 38 | 2.0 ~ 5.5 | 6 | 5 | - | - | - | 4 | - | 2 | 2 | - | - | - | - | 4 | - | - | - | - | - | - | 2 | 10 | - | - | 2 | √ | √ | - | - | - | - | - | -40~105 | QFN48（7*7） | 0.75 | 0.5 | 卷带 | 3000 | 3000
|  | HC32F420FAUB-QFN32TR | 84 | M4 | 128 | 24 | 27 | 2.0 ~ 5.5 | 6 | 5 | - | - | - | 4 | - | 2 | 2 | - | - | - | - | 4 | - | - | - | - | - | - | 2 | 10 | - | - | 2 | √ | √ | - | - | - | - | - | -40~105 | QFN32（4*4） | 0.75 | 0.4 | 卷带 | 5000 | 5000
| HC32F448系列 | HC32F448MCTI-LQFP80 | 200 | M4 | 256 | 64 | 67 | 1.8 ~ 3.6 | 2*6 | 12 | - | √ | - | 6 | - | 2 | 3 | 1 | - | 2 | √ | 2 | - | - | - | √ | 4 | - | 3 | 24 | 2 | - | 4 | √ | √ | - | AES128/192 /256 | 1 | SHA256 | - | -40~105 | LQFP80（12*12） | 1.6 | 0.5 | 托盘 | 119 | 1190
|  | HC32F448KCTI-LQFP64 | 200 | M4 | 256 | 64 | 52 | 1.8 ~ 3.6 | 2*6 | 12 | - | √ | - | 6 | - | 2 | 3 | 1 | - | 2 | √ | 2 | - | - | - | √ | 4 | - | 3 | 17 | 2 | - | 4 | √ | √ | - |  | 1 | SHA256 | - | -40~105 | LQFP64（10*10） | 1.6 | 0.5 | 托盘 | 160 | 1600
|  | HC32F448JCTI-LQ48 | 200 | M4 | 256 | 64 | 38 | 1.8 ~ 3.6 | 2*6 | 12 | - | √ | - | 6 | - | 2 | 3 | 1 | - | 2 | √ | 2 | - | - | - | - | 4 | - | 3 | 11 | 2 | - | 4 | √ | √ | - |  | 1 | SHA256 | - | -40~105 | LQFP48（7*7） | 1.6 | 0.5 | 托盘 | 250 | 2500
|  | HC32F448JCUI-ZFN48TR | 200 | M4 | 256 | 64 | 38 | 1.8 ~ 3.6 | 2*6 | 12 | - | √ | - | 6 | - | 2 | 3 | 1 | - | 2 | √ | 2 | - | - | - | - | 4 | - | 3 | 11 | 2 | - | 4 | √ | √ | - |  | 1 | SHA256 | - | -40~105 | QFN48（5*5） | 0.55 | 0.35 | 卷带 | 3000 | 3000
|  | HC32F448FCUI-QFN32TR | 200 | M4 | 256 | 64 | 25 | 1.8 ~ 3.6 | 2*6 | 12 | - | √ | - | 6 | - | 2 | 3 | 1 | - | 2 | √ | 2 | - | - | - | - | 4 | - | 3 | 4 | 1 | - | 4 | √ | √ | - |  | 1 | SHA256 | - | -40~105 | QFN32（4*4） | 0.75 | 0.4 | 卷带 | 5000 | 5000
|  | HC32F448MATI-LQFP80 | 200 | M4 | 128 | 64 | 67 | 1.8 ~ 3.6 | 2*6 | 12 | - | √ | - | 6 | - | 2 | 3 | 1 | - | 2 | √ | 2 | - | - | - | √ | 4 | - | 3 | 24 | 2 | - | 4 | √ | √ | - |  | 1 | SHA256 | - | -40~105 | LQFP80（12*12） | 1.6 | 0.5 | 托盘 | 119 | 1190
|  | HC32F448KATI-LQFP64 | 200 | M4 | 128 | 64 | 52 | 1.8 ~ 3.6 | 2*6 | 12 | - | √ | - | 6 | - | 2 | 3 | 1 | - | 2 | √ | 2 | - | - | - | √ | 4 | - | 3 | 17 | 2 | - | 4 | √ | √ | - |  | 1 | SHA256 | - | -40~105 | LQFP64（10*10） | 1.6 | 0.5 | 托盘 | 160 | 1600
|  | HC32F448JATI-LQ48 | 200 | M4 | 128 | 64 | 38 | 1.8 ~ 3.6 | 2*6 | 12 | - | √ | - | 6 | - | 2 | 3 | 1 | - | 2 | √ | 2 | - | - | - | - | 4 | - | 3 | 11 | 2 | - | 4 | √ | √ | - |  | 1 | SHA256 | - | -40~105 | LQFP48（7*7） | 1.6 | 0.5 | 托盘 | 250 | 2500
|  | HC32F448JAUI-ZFN48TR | 200 | M4 | 128 | 64 | 38 | 1.8 ~ 3.6 | 2*6 | 12 | - | √ | - | 6 | - | 2 | 3 | 1 | - | 2 | √ | 2 | - | - | - | - | 4 | - | 3 | 11 | 2 | - | 4 | √ | √ | - |  | 1 | SHA256 | - | -40~105 | QFN48（5*5） | 0.55 | 0.35 | 卷带 | 3000 | 3000
|  | HC32F448FAUI-QFN32TR | 200 | M4 | 128 | 64 | 25 | 1.8 ~ 3.6 | 2*6 | 12 | - | √ | - | 6 | - | 2 | 3 | 1 | - | 2 | √ | 2 | - | - | - | - | 4 | - | 3 | 4 | 1 | - | 4 | √ | √ | - |  | 1 | SHA256 | - | -40~105 | QFN32（4*4） | 0.75 | 0.4 | 卷带 | 5000 | 5000
| HC32F451/452 系列 | HC32F451KETB-LQFP64 | 200 | M4 | 512 | 192 | 52 | 1.8 ~ 3.6 | 2*4 | 14 | - | √ | - | 4 | - | 3 | 4 | 1 | USB 2.0 OTG_FS | - | - | - | 4 | 2 | - | - | - | - | 2 | 16 | - | 1 | 3 | √ | √ | - | AES128 | 1 | SHA256 | - | -40~105 | LQFP64（10*10） | 1.6 | 0.5 | 托盘 | 160 | 1600
|  | HC32F451JEUB-QFN48TR | 200 | M4 | 512 | 192 | 38 | 1.8 ~ 3.6 | 2*4 | 14 | - | √ | - | 4 | - | 3 | 4 | 1 |  | - | - | - | 4 | 2 | - | - | - | - | 2 | 10 | - | 1 | 3 | √ | √ | - | AES128 | 1 | SHA256 | - | -40~105 | QFN48（5*5） | 0.55 | 0.35 | 卷带 | 3000 | 3000
|  | HC32F451FEUB-TFN32TR | 200 | M4 | 512 | 192 | 25 | 1.8 ~ 3.6 | 2*4 | 4 | - | √ | - | 3 | - | 2 | 3 | 1 |  | - | - | - | 4 | - | - | - | - | - | 1 | 3 | - | 1 | - | √ | √ | - | AES128 | 1 | SHA256 | - | -40~105 | QFN32（4*4） | 0.75 | 0.4 | 卷带 | 5000 | 5000
|  | HC32F452KETB-LQFP64 | 200 | M4 | 512 | 192 | 52 | 1.8 ~ 3.6 | 2*4 | 14 | - | √ | - | 4 | - | 3 | 4 | 1 |  | 1 | - | - | 4 | 2 | - | - | - | - | 2 | 16 | - | 1 | 3 | √ | √ | - | AES128 | 1 | SHA256 | - | -40~105 | LQFP64（10*10） | 1.6 | 0.5 | 托盘 | 160 | 1600
|  | HC32F452JEUB-QFN48TR | 200 | M4 | 512 | 192 | 38 | 1.8 ~ 3.6 | 2*4 | 14 | - | √ | - | 4 | - | 3 | 4 | 1 |  | 1 | - | - | 4 | 2 | - | - | - | - | 2 | 10 | - | 1 | 3 | √ | √ | - | AES128 | 1 | SHA256 | - | -40~105 | QFN48（5*5） | 0.55 | 0.35 | 卷带 | 3000 | 3000
|  | HC32F452FEUB-TFN32TR | 200 | M4 | 512 | 192 | 25 | 1.8 ~ 3.6 | 2*4 | 4 | - | √ | - | 3 | - | 2 | 3 | 1 |  | 1 | - | - | 4 | - | - | - | - | - | 1 | 3 | - | 1 | - | √ | √ | - | AES128 | 1 | SHA256 | - | -40~105 | QFN32（4*4） | 0.75 | 0.4 | 卷带 | 5000 | 5000
| HC32F460系列 | HC32F460PETB-LQFP100 | 200 | M4 | 512 | 192 | 83 | 1.8 ~ 3.6 | 2*4 | 14 | - | √ | - | 4 | - | 3 | 4 | 1 | USB 2.0 OTG_FS | 1 | - | - | 4 | 2 | - | - | - | - | 2 | 16 | - | 1 | 3 | √ | √ | - | AES128 | 1 | SHA256 | - | -40~105 | LQFP100 （14*14） | 1.6 | 0.5 | 托盘 | 90 | 900
|  | HC32F460PEHB-VFBGA100 | 200 | M4 | 512 | 192 | 83 | 1.8 ~ 3.6 | 2*4 | 14 | - | √ | - | 4 | - | 3 | 4 | 1 |  | 1 | - | - | 4 | 2 | - | - | - | - | 2 | 16 | - | 1 | 3 | √ | √ | - | AES128 | 1 | SHA256 | - | -40~105 | VFBGA100（7*7） | 0.75 | 0.5 | 托盘 | 260 | 2600
|  | HC32F460KETA-LQFP64 | 200 | M4 | 512 | 192 | 52 | 1.8 ~ 3.6 | 2*4 | 14 | - | √ | - | 4 | - | 3 | 4 | 1 |  | 1 | - | - | 4 | 2 | - | - | - | - | 2 | 16 | - | 1 | 3 | √ | √ | - | AES128 | 1 | SHA256 | - | -40~85 | LQFP64（10*10） | 1.6 | 0.5 | 托盘 | 160 | 1600
|  | HC32F460KEUA-QFN60TR | 200 | M4 | 512 | 192 | 50 | 1.8 ~ 3.6 | 2*4 | 14 | - | √ | - | 4 | - | 3 | 4 | 1 |  | 1 | - | - | 4 | 2 | - | - | - | - | 2 | 15 | - | 1 | 3 | √ | √ | - | AES128 | 1 | SHA256 | - | -40~85 | QFN60（7*7） | 0.75 | 0.4 | 卷带 | 3000 | 3000
|  | HC32F460JETA-LQFP48 | 200 | M4 | 512 | 192 | 38 | 1.8 ~ 3.6 | 2*4 | 14 | - | √ | - | 4 | - | 3 | 4 | 1 |  | 1 | - | - | 4 | 2 | - | - | - | - | 2 | 10 | - | 1 | 3 | √ | √ | - | AES128 | 1 | SHA256 | - | -40~85 | LQFP48（7*7） | 1.6 | 0.5 | 托盘 | 250 | 2500
|  | HC32F460JEUA-QFN48TR | 200 | M4 | 512 | 192 | 38 | 1.8 ~ 3.6 | 2*4 | 14 | - | √ | - | 4 | - | 3 | 4 | 1 |  | 1 | - | - | 4 | 2 | - | - | - | - | 2 | 10 | - | 1 | 3 | √ | √ | - | AES128 | 1 | SHA256 | - | -40~85 | QFN48（5*5） | 0.55 | 0.35 | 卷带 | 3000 | 3000
|  | HC32F460PCTB-LQFP100 | 200 | M4 | 256 | 192 | 83 | 1.8 ~ 3.6 | 2*4 | 14 | - | √ | - | 4 | - | 3 | 4 | 1 |  | 1 | - | - | 4 | 2 | - | - | - | - | 2 | 16 | - | 1 | 3 | √ | √ | - | AES128 | 1 | SHA256 | - | -40~105 | LQFP100 （14*14） | 1.6 | 0.5 | 托盘 | 90 | 900
|  | HC32F460KCTA-LQFP64 | 200 | M4 | 256 | 192 | 52 | 1.8 ~ 3.6 | 2*4 | 14 | - | √ | - | 4 | - | 3 | 4 | 1 |  | 1 | - | - | 4 | 2 | - | - | - | - | 2 | 16 | - | 1 | 3 | √ | √ | - | AES128 | 1 | SHA256 | - | -40~85 | LQFP64（10*10） | 1.6 | 0.5 | 托盘 | 160 | 1600
|  | HC32F460JCTA-LQFP48 | 200 | M4 | 256 | 192 | 38 | 1.8 ~ 3.6 | 2*4 | 14 | - | √ | - | 4 | - | 3 | 4 | 1 |  | 1 | - | - | 4 | 2 | - | - | - | - | 2 | 10 | - | 1 | 3 | √ | √ | - | AES128 | 1 | SHA256 | - | -40~85 | LQFP48（7*7） | 1.6 | 0.5 | 托盘 | 250 | 2500
| HC32F472系列 | HC32F472JCTI-LQ48 | 120 | M4 | 256 | 64+4 | 39 | 1.8 ~ 3.6 | 2*8 | 23 | - | √ | - | 6 | - | 3 | 4 | 1 | 1*USB 2.0 Device/Host | 3 | √ | 2 | - | - | - | - | √ | - | 3 | 21 | 2 | 3 | 2 | √ | √ | - | AES128/192/256 | 1 | SHA256 | - | -40~105 | LQFP48（7*7） | 1.6 | 0.5 | 托盘 | 250 | 2500
|  | HC32F472JETI-LQ48 | 120 | M4 | 512 | 64+4 | 39 | 1.8 ~ 3.6 | 2*8 | 23 | - | √ | - | 6 | - | 3 | 4 | 1 |  | 3 | √ | 2 | - | - | - | - | √ | - | 3 | 21 | 2 | 3 | 2 | √ | √ | - |  | 1 | SHA256 | - | -40~105 | LQFP48（7*7） | 1.6 | 0.5 | 托盘 | 250 | 2500
|  | HC32F472KCHI-VFBGA64 | 120 | M4 | 256 | 64+4 | 55 | 1.8 ~ 3.6 | 2*8 | 23 | - | √ | - | 6 | - | 3 | 4 | 1 | - | 3 | √ | 2 | - | - | - | - | √ | - | 3 | 29 | 8 | 3 | 4 | √ | √ | - |  | 1 | SHA256 | - | -40~105 | VFBGA64(4*4) | 0.76 | 0.4 | 托盘 | 490 | 4900
|  | HC32F472KEHI-VFBGA64 | 120 | M4 | 512 | 64+4 | 55 | 1.8 ~ 3.6 | 2*8 | 23 | - | √ | - | 6 | - | 3 | 4 | 1 |  | 3 | √ | 2 | - | - | - | - | √ | - | 3 | 29 | 8 | 3 | 4 | √ | √ | - |  | 1 | SHA256 | - | -40~105 | VFBGA64(4*4) | 0.76 | 0.4 | 托盘 | 490 | 4900
|  | HC32F472PCTI-LQFP100 | 120 | M4 | 256 | 64+4 | 85 | 1.8 ~ 3.6 | 2*8 | 23 | - | √ | - | 6 | - | 3 | 4 | 1 | 1*USB 2.0 Device/Host | 3 | √ | 2 | - | - | - | √ | √ | - | 3 | 27 | 2 | 3 | 2 | √ | √ | - |  | 1 | SHA256 | - | -40~105 | LQFP100 （14*14） | 1.6 | 0.5 | 托盘 | 90 | 900
|  | HC32F472PETI-LQFP100 | 120 | M4 | 512 | 64+4 | 85 | 1.8 ~ 3.6 | 2*8 | 23 | - | √ | - | 6 | - | 3 | 4 | 1 |  | 3 | √ | 2 | - | - | - | √ | √ | - | 3 | 27 | 2 | 3 | 2 | √ | √ | - |  | 1 | SHA256 | - | -40~105 | LQFP100 （14*14） | 1.6 | 0.5 | 托盘 | 90 | 900
| HC32F4A0系列 | HC32F4A0TIHB-TFBGA208 | 240 | M4 | 2048 | 516 | 142 | 1.8 ~ 3.6 | 2*8 | 29 | - | √ | - | 10 | - | 6 | 6 | 1 | USB 2.0 OTG_FS + USB 2.0 OTG_HS | 2 | √ | 2 | 4 | 2 | 1 | 1 | √ | - | 3 | 28 | 4 | 4 | 4 | √ | √ | - | AES128/192 /256 | 1 | SHA256 | - | -40~105 | TFBGA208（13*13） | 1.21 | 0.8 | 托盘 | 160 | 1600
|  | HC32F4A0SITB-LQFP176 | 240 | M4 | 2048 | 516 | 142 | 1.8 ~ 3.6 | 2*8 | 29 | - | √ | - | 10 | - | 6 | 6 | 1 |  | 2 |  | 2 | 4 | 2 | 1 | 1 | √ | - | 3 | 28 | 4 | 4 | 4 | √ | √ | - |  | 1 | SHA256 | - | -40~105 | LQFP176（24*24） | 1.6 | 0.5 | 托盘 | 40 | 400
|  | HC32F4A0SIHB-VFBGA176 | 240 | M4 | 2048 | 516 | 142 | 1.8 ~ 3.6 | 2*8 | 29 | - | √ | - | 10 | - | 6 | 6 | 1 |  | 2 | - | 2 | 4 | 2 | 1 | 1 | √ | - | 3 | 28 | 4 | 4 | 4 | √ | √ | - |  | 1 | SHA256 | - | -40~105 | VFBGA176（10*10） | 0.74 | 0.65 | 托盘 | 168 | 1680
|  | HC32F4A0RITB-LQFP144 | 240 | M4 | 2048 | 516 | 116 | 1.8 ~ 3.6 | 2*8 | 29 | - | √ | - | 10 | - | 6 | 6 | 1 |  | 2 | - | 2 | 4 | 2 | 1 | 1 | √ | - | 3 | 24 | 4 | 4 | 4 | √ | √ | - |  | 1 | SHA256 | - | -40~105 | LQFP144 （20*20） | 1.6 | 0.5 | 托盘 | 60 | 600
|  | HC32F4A0PITB-LQFP100 | 240 | M4 | 2048 | 516 | 83 | 1.8 ~ 3.6 | 2*8 | 29 | - | √ | - | 10 | - | 6 | 6 | 1 |  | 2 | - | 2 | 4 | 2 | 1 | 1 | √ | - | 3 | 16 | 4 | 4 | 4 | √ | √ | - |  | 1 | SHA256 | - | -40~105 | LQFP100 （14*14） | 1.6 | 0.5 | 托盘 | 90 | 900
|  | HC32F4A0PIHB-VFBGA100 | 240 | M4 | 2048 | 516 | 83 | 1.8 ~ 3.6 | 2*8 | 29 | - | √ | - | 10 | - | 6 | 6 | 1 |  | 2 | - | 2 | 4 | 2 | 1 | 1 | √ | - | 3 | 16 | 4 | 4 | 4 | √ | √ | - |  | 1 | SHA256 | - | -40~105 | VFBGA100（7*7） | 0.75 | 0.5 | 托盘 | 260 | 2600
|  | HC32F4A0SGTB-LQFP176 | 240 | M4 | 1024 | 516 | 142 | 1.8 ~ 3.6 | 2*8 | 29 | - | √ | - | 10 | - | 6 | 6 | 1 |  | 2 | √ | 2 | 4 | 2 | 1 | 1 | √ | - | 3 | 28 | 4 | 4 | 4 | √ | √ | - |  | 1 | SHA256 | - | -40~105 | LQFP176（24*24） | 1.6 | 0.5 | 托盘 | 40 | 400
|  | HC32F4A0SGHB-VFBGA176 | 240 | M4 | 1024 | 516 | 142 | 1.8 ~ 3.6 | 2*8 | 29 | - | √ | - | 10 | - | 6 | 6 | 1 |  | 2 | - | 2 | 4 | 2 | 1 | 1 | √ | - | 3 | 28 | 4 | 4 | 4 | √ | √ | - |  | 1 | SHA256 | - | -40~105 | VFBGA176（10*10） | 0.74 | 0.65 | 托盘 | 168 | 1680
|  | HC32F4A0RGTB-LQFP144 | 240 | M4 | 1024 | 516 | 116 | 1.8 ~ 3.6 | 2*8 | 29 | - | √ | - | 10 | - | 6 | 6 | 1 |  | 2 | - | 2 | 4 | 2 | 1 | 1 | √ | - | 3 | 24 | 4 | 4 | 4 | √ | √ | - |  | 1 | SHA256 | - | -40~105 | LQFP144 （20*20） | 1.6 | 0.5 | 托盘 | 60 | 600
|  | HC32F4A0PGTB-LQFP100 | 240 | M4 | 1024 | 516 | 83 | 1.8 ~ 3.6 | 2*8 | 29 | - | √ | - | 10 | - | 6 | 6 | 1 |  | 2 | - | 2 | 4 | 2 | 1 | 1 | √ | - | 3 | 16 | 4 | 4 | 4 | √ | √ | - |  | 1 | SHA256 | - | -40~105 | LQFP100 （14*14） | 1.6 | 0.5 | 托盘 | 90 | 900
| HC32F4A2系列 | HC32F4A2TIHB-TFBGA208 | 240 | M4 | 2048 | 516 | 142 | 1.8 ~ 3.6 | 2*8 | 29 | - | √ | - | 10 | - | 6 | 6 | 1 | USB 2.0 OTG_FS + USB 2.0 OTG_HS | 2 | √ | 2 | 4 | 2 | 1 | 1 | √ | - | 3 | 28 | 4 | 4 | 4 | √ | √ | - | AES128/192 /256 | 1 | SHA256 | - | -40~105 | TFBGA208（13*13） | 1.21 | 0.8 | 托盘 | 160 | 1600
|  | HC32F4A2SITB-LQFP176 | 240 | M4 | 2048 | 516 | 142 | 1.8 ~ 3.6 | 2*8 | 29 | - | √ | - | 10 | - | 6 | 6 | 1 |  | 2 | √ | 2 | 4 | 2 | 1 | 1 | √ | - | 3 | 28 | 4 | 4 | 4 | √ | √ | - |  | 1 | SHA256 | - | -40~105 | LQFP176（24*24） | 1.6 | 0.5 | 托盘 | 40 | 400
|  | HC32F4A2SIHB-VFBGA176 | 240 | M4 | 2048 | 516 | 142 | 1.8 ~ 3.6 | 2*8 | 29 | - | √ | - | 10 | - | 6 | 6 | 1 |  | 2 | √ | 2 | 4 | 2 | 1 | 1 | √ | - | 3 | 28 | 4 | 4 | 4 | √ | √ | - |  | 1 | SHA256 | - | -40~105 | VFBGA176（10*10） | 0.74 | 0.65 | 托盘 | 168 | 1680
|  | HC32F4A2RITB-LQFP144 | 240 | M4 | 2048 | 516 | 116 | 1.8 ~ 3.6 | 2*8 | 29 | - | √ | - | 10 | - | 6 | 6 | 1 |  | 2 | √ | 2 | 4 | 2 | 1 | 1 | √ | - | 3 | 24 | 4 | 4 | 4 | √ | √ | - |  | 1 | SHA256 | - | -40~105 | LQFP144 （20*20） | 1.6 | 0.5 | 托盘 | 60 | 600
|  | HC32F4A2PITB-LQFP100 | 240 | M4 | 2048 | 516 | 83 | 1.8 ~ 3.6 | 2*8 | 29 | - | √ | - | 10 | - | 6 | 6 | 1 |  | 2 | √ | 2 | 4 | 2 | 1 | 1 | √ | - | 3 | 16 | 4 | 4 | 4 | √ | √ | - |  | 1 | SHA256 | - | -40~105 | LQFP100 （14*14） | 1.6 | 0.5 | 托盘 | 90 | 900
|  | HC32F4A2PIHB-VFBGA100 | 240 | M4 | 2048 | 516 | 83 | 1.8 ~ 3.6 | 2*8 | 29 | - | √ | - | 10 | - | 6 | 6 | 1 |  | 2 | √ | 2 | 4 | 2 | 1 | 1 | √ | - | 3 | 16 | 4 | 4 | 4 | √ | √ | - |  | 1 | SHA256 | - | -40~105 | VFBGA100（7*7） | 0.75 | 0.5 | 托盘 | 260 | 2600
| HC32F467系列 | HC32F467RGTI-LQFP144 | 240 | M4 | 1024 | 516 | 116 | 1.8 ~ 3.6 | 2*8 | 19 | - | √ | - | 8 | - | 3 | 6 | 1 | USB 2.0 OTG_FS + USB 2.0 OTG_HS | 2 | - | 2 | 4 | 2 | 1 | 1 | √ | - | 3 | 24 | 2 | 2 | 3 | √ | √ | - | AES128/192 /256 | 1 | SHA256 | - | -40~105 | LQFP144 （20*20） | 1.6 | 0.5 | 托盘 | 60 | 600
|  | HC32F467PGTI-LQFP100 | 240 | M4 | 1024 | 516 | 83 | 1.8 ~ 3.6 | 2*8 | 19 | - | √ | - | 8 | - | 3 | 6 | 1 |  | 2 | - | 2 | 4 | 2 | 1 | 1 | √ | - | 3 | 16 | 2 | 2 | 3 | √ | √ | - |  | 1 | SHA256 | - | -40~105 | LQFP100 （14*14） | 1.6 | 0.5 | 托盘 | 90 | 900
|  | HC32F467KGTI-LQFP64 | 240 | M4 | 1024 | 516 | 52 | 1.8 ~ 3.6 | 2*8 | 19 | - | √ | - | 8 | - | 3 | 6 | 1 |  | 2 | - | 2 | 4 | 2 | 1 | - | √ | - | 3 | 16 | 2 | 2 | 3 | √ | √ | - |  | 1 | SHA256 | - | -40~105 | LQFP64（10*10） | 1.6 | 0.5 | 托盘 | 160 | 1600
电机 MCU | HC32M120系列 | HC32M120J6TB-LQ48 | 48 | M0+ | 32 | 4 | 44 | 2.7 ~ 5.5 | 2 | 8 | - | - | - | 3 | - | 1 | 1 | - | - | - | - | 1 | - | - | - | - | - | - | 1 | 12 | - | 2 | 2 | √ | √ | - | - | - | - | - | -40~105 | LQFP48（7*7） | 1.6 | 0.5 | 托盘 | 250 | 2500
|  | HC32M120F6TB-LQ32 | 48 | M0+ | 32 | 4 | 28 | 2.7 ~ 5.5 | 2 | 8 | - | - | - | 3 | - | 1 | 1 | - | - | - | - | 1 | - | - | - | - | - | - | 1 | 8 | - | 2 | 2 | √ | √ | - | - | - | - | - | -40~105 | LQFP32（7*7） | 1.6 | 0.8 | 托盘 | 250 | 2500
| HC32M140系列 | HC32M140J8TA-TQFP48 | 48 | M0+ | 64 | 8 | 41 | 2.7 ~ 5.5 | 2 | 5 | - | - | - | 3 | - | 3 | 3 | - | - | - | - | - | - | - | - | - | - | - | 1 | 16 | - | 2 | 1 | √ | √ | - | - | - | - | - | -40~85 | TQFP48（7*7） | 1.2 | 0.5 | 托盘 | 250 | 2500
汽车电子MCU | HC32A136系列 | HC32A136K8TB-LQ64 | 48 | M0+ | 64 | 8 | 56 | 1.8 ~ 5.5 | 2ch | 7 | 1 | √ | 1 | 2 | 2 | 2 | 2 | - | - | - | - | - | - | - | - | - | - | - | 1 | 24ch | - | 3 | 2 | √ | √ | 4*40/6*38/8*36 | AES128 | 1 | - | √ | -40~105 | LQFP64（7*7） | 1.6mm | 0.4mm | TRAY包装(颗/盘) | 250 | 2500
| HC32A448系列 | HC32A448JCTI-LQ48 | 200 | M4 | 256 | 64 | 38 | 1.8 ~ 3.6 | 2*6 | 12 | - | √ | - | 6 | - | 2 | 3 | 1 | - | 2 | √ | 2 | - | - | - | - | 4 | - | 3 | 11 | 2 | - | 4 | √ | √ | - | AES128/192 /256 | 1 | SHA256 | √ | -40~105 | LQFP48（7*7） | 1.6 | 0.5 | 托盘 | 250 | 2500
|  | HC32A448KCTI-LQFP64 | 200 | M4 | 256 | 64 | 52 | 1.8 ~ 3.6 | 2*6 | 12 | - | √ | - | 6 | - | 2 | 3 | 1 | - | 2 | √ | 2 | - | - | - | √ | 4 | - | 3 | 17 | 2 | - | 4 | √ | √ | - |  | 1 | SHA256 | √ | -40~105 | LQFP64（10*10） | 1.6 | 0.5 | 托盘 | 160 | 1600
|  | HC32A448MCTI-LQFP80 | 200 | M4 | 256 | 64 | 67 | 1.8 ~ 3.6 | 2*6 | 12 | - | √ | - | 6 | - | 2 | 3 | 1 | - | 2 | √ | 2 | - | - | - | √ | 4 | - | 3 | 24 | 2 | - | 4 | √ | √ | - |  | 1 | SHA256 | √ | -40~105 | LQFP80（12*12） | 1.6 | 0.5 | 托盘 | 119 | 1190
| HC32A460系列 | HC32A460PETB-LQFP100 | 200 | M4 | 512 | 192 | 83 | 1.8 ~ 3.6 | 2*4 | 14 | - | √ | - | 4 | - | 3 | 4 | 1 | USB 2.0 OTG_FS | 1 | - | - | 4 | 2 | - | - | - | - | 2 | 16 | - | 1 | 3 | √ | √ | - | AES128 | 1 | SHA256 | √ | -40~105 | LQFP100 （14*14） | 1.6 | 0.5 | 托盘 | 90 | 900
| HC32A4A0系列 | HC32A4A0SITI-LQFP176 | 240 | M4 | 2048 | 516 | 142 | 1.8 ~ 3.6 | 2*8 | 29 | - | √ | - | 10 | - | 6 | 6 | 1 | USB 2.0 OTG_FS + USB 2.0 OTG_HS | 2 | √ | 2 | 4 | 2 | 1 | 1 | √ | - | 3 | 28 | 4 | 4 | 4 | √ | √ | - | AES128/192 /256 | 1 | SHA256 | √ | -40~105 | LQFP176（24*24） | 1.6 | 0.5 | 托盘 | 40 | 400
|  | HC32A4A0PITI-LQFP100 | 240 | M4 | 2048 | 516 | 83 | 1.8 ~ 3.6 | 2*8 | 29 | - | √ | - | 10 | - | 6 | 6 | 1 |  | 2 | √ | 2 | 4 | 2 | 1 | 1 | √ | - | 3 | 16 | 4 | 4 | 4 | √ | √ | - |  | 1 | SHA256 | √ | -40~105 | LQFP100 （14*14） | 1.6 | 0.5 | 托盘 | 90 | 900
| 注1 | 产品型号"-"后面参数，代表多种封装类型，用于区分尺寸和厚度，如LQ64和LQFP64，QN32和QFN32对应的封装尺寸不同，选型请仔细查阅"封装形式"、"产品厚度"、"脚间距"列的参数。
| 注2 | 当DMA的unit数量均为1，内容只显示ch数量。
| 注3 | ADC 10bit 的unit数量均为1

## 缩写
缩写
CAN | ： | Controller area network
CAN-FD | ： | Controller area network-Flexible Data rate
DMA | ： | Direct memory access
ETH MAC | ： | Ethernet MAC
EXMC | ： | External Memory Controller
LIN | ： | Local interconnect network
LPTimer | ： | Low Power Timer
LPUART | ： | Low Power UART
LVD | ： | Low voltage detection
LVR | ： | Low voltage reset
M0+ | ： | ARM Cortex-M0+
M4 | ： | ARM Cortex-M4
QSPI |  | Quad SPI
SDIO | ： | Secure digital input output
Vcomp | ： | Voltage comparator