## 使用说明
说明一： | 规格书请使用不低于表内版本的
说明二： | MPQ（最小包装量）仅供参考

## 命名
BL | Q | M | 30 | N | 06 | NA | L | NA | — | D
贝岭 | 车规产品；空白：非车规 | Trench产品系列 | 最大内阻值 30表示30mΩ | N:N沟道 P:P沟道 | 电压标识 06表示60V | 扩展代码/版本号 | NA:vth~3V L:Vth ~1.8V S:Vth ~1V U:Vth~ 0.6V | 特殊位置标识： E-ESD F-fast switching ….. |  | 封装代码
BL | Q | P | 05 | N | 08 | G | NA | NA | — | P
贝岭 | 车规产品；空白：非车规 | SGT产品系列 | 最大内阻值 05表示5mΩ 023表示2.3mΩ | N:N沟道 P:P沟道 | 电压标识 08表示85V 10表示100V | 扩展代码/版本号 | NA:vth~3V L:Vth ~1.8V S:Vth ~1V U:Vth~ 0.6V | 特殊位置标识： E-ESD F-fast switching ….. |  | 封装代码
BL | Q |  | 13 | N | 50 | E |  |  | — | A
贝岭 | 车规产品；空白：非车规 | VDMOS产品系列 | 电流能力，表示13A | N型 | 电压表示，50表示500V | 产品系列，如E表示集成ESD结构 |  |  |  | 封装代码
BL | Q | S | 60 | R | 360 | E | F |  | — | A
贝岭 | 车规产品；空白：非车规 | 超结产品标识 | 电压标识，表示600V | 标识电阻 | 最大电阻值,360表示360mΩ | 产品系列，如E表示集成ESD结构 | 产品系列，如F表示集成块恢复二极管产品 |  |  | 封装代码
BL | Q | G | 40 | T | 65 | F | U | L | 5 | A | -A
贝岭 | 车规产品；空白：非车规 | IGBT产品系列 | 产品在100℃的电流指标（A） | N：平面结构 T：沟槽结构 R:RC-IGBT | ×10：产品的电压指标（V） | P：PT结构 N：NPT结构 F：FS结构 E:外延FS结构 | U：合封半电流FRD， D：合封全电流FRD， B：全电流低VF FRD， 空白：无合封FRD， C：SiC 半电流diode， S：SiC全电流diode | L：低频率（10-25kHz），低Vcesat； H:快速开关特性（25kHz-40kHz）； K:高频（>40kHz） | 空：第4代 5：第5代 7：第7代 | 版本。 空白：第1版， A：第2版， B：第3代， …… | 封装代码
BL | Q | C | 75 | N | 120 |  |  |  | — | Z
贝岭 | 车规产品；空白：非车规 | 碳化硅MOS产品标识 | 最大内阻值 75表示75mΩ | N型 | 电压表示，120表示1200V |  |  |  |  | 封装代码

## Trench
P/N | Package | Tech | Status | VDSS | ID | RDS(ON)_typ | RDS(ON)_max | RDS(ON)_typ | RDS(ON)_max | Vth/min | Vth/typ | Vth/max | Samples | DataSheet | MPQ （仅供参考）
[6 empty] | mΩ@VGS=10V | mΩ@VGS=10V | mΩ@VGS=4.5V | mΩ@VGS=4.5V |  |  |  |  | Version
BLM8205E | TSSOP8(Dual) | \ | P | 20 | 6 | - | - | 16 | 22 | 0.5 | 0.7 | 1.2 | YES | V1.1 | \
BLM2302 | SOT23 | \ | P | 20 | 2.9 | - | 27 | 30 | 45 | 0.5 | 0.75 | 1.2 | YES | 0 | \
BLM3404 | SOT23 | \ | P | 30 | 5.8 | 25 | 31 | 36 | 43 | 1.2 | 1.6 | 2.4 | YES | V2.2 | \
BLM3400 | SOT23 | \ | P | 30 | 5.8 | 19 | 26 | 23 | 32 | 0.7 | 0.9 | 1.4 | YES | 0 | \
BLM075N03-D | TO252 | \ | P | 30 | 50 | 5.8 | 7.5 | 10 | 14 | 1 | 1.85 | 2.4 | YES | 0 | 2500
BLM05N03-D | TO252 | \ | P | 30 | 90 | 3 | 4.5 | 5 | 8 | 1 | 1.85 | 2.4 | YES | 0 | 2500
BLM04N03-D | TO252 | \ | P | 30 | 100 | 2.9 | 4 | 4.8 | 6.5 | 1 | 1.85 | 2.4 | YES | 0 | 2500
BLM03N03-D | TO252 | \ | P | 30 | 150 | 2.5 | 3 | 4.2 | 6 | 1 | 1.85 | 2.4 | YES | V1.1 | 2500
BLM024N03-D | TO252 | \ | P | 30 | 180 | 1.8 | 2.4 | 3.5 | 5 | 1 | 1.85 | 2.4 | YES | NA | 2500
BLM075N04-D | TO252 | \ | P | 40 | 60 | 5.6 | 7.5 | 8 | 12 | 1 | 1.85 | 2.4 | YES | 0 | 2500
BLM055N04-D | TO252 | \ | P | 40 | 80 | 4.2 | 5.5 | 6.5 | 10 | 1 | 1.85 | 2.4 | YES | 0 | 2500
BLM30N06L-D | TO252 | \ | P | 60 | 20 | 25 | 30 | 35 | 60 | 1 | 1.5 | 2.4 | YES | Rev2.0 | 2500
BLM15N06L-D | TO252 | \ | P | 60 | 60 | 12 | 15 | 14 | 18 | 1 | 1.5 | 2.4 | YES | 0 | 2500
BLM15N06-D | TO252 | \ | P | 60 | 60 | 12 | 15 | - | - | 2 | 3 | 4 | YES | 0 | 2500
BLM15N06-P | TO220 | \ | P | 60 | 60 | 12 | 15 | - | - | 2 | 3 | 4 | YES | 0 | 1000
BLM12N06L-D | TO252 | \ | P | 60 | 70 | 9 | 12 | 13 | 20 | 1 | 1.5 | 2.4 | YES | NA | 2500
BLM12N06-D | TO252 | \ | P | 60 | 70 | 9 | 12 | - | - | 2 | 3 | 4 | YES | Rev10 | 2500
BLM12N06-P | TO220 | \ | P | 60 | 70 | 9 | 12 | - | - | 2 | 3 | 4 | YES | Rev10 | 1000
BLM08N06-D | TO252 | \ | P | 60 | 80 | 7 | 8 | - | - | 2 | 3 | 4 | YES | V1.0 | 2500
BLM08N06-P | TO220 | \ | P | 60 | 80 | 7 | 8 | - | - | 2 | 3 | 4 | YES | V1.0 | 1000
BLM07N06-D | TO252 | \ | P | 60 | 95 | 6 | 7 | - | - | 2 | 3 | 4 | YES | V1.0 | 2500
BLM07N06-P | TO220 | \ | P | 60 | 95 | 6 | 7 | - | - | 2 | 3 | 4 | YES | V1.0 | 1000
BLM07N06 | TO263 | \ | P | 60 | 95 | 6 | 7 | - | - | 2 | 3 | 4 | YES | V1.0 | 800
BLM04N06-P | TO220 | \ | P | 60 | 150 | 3.5 | 4.2 | - | - | 2 | 3 | 4 | YES | V1.0 | 1000
BLM04N06 | TO263 | \ | P | 60 | 150 | 3.5 | 4.2 | - | - | 2 | 3 | 4 | YES | V1.0 | 800
BLM09N68-D | TO252 | \ | P | 68 | 70 | 7.9 | 9 | - | - | 2 | 3 | 4 | YES | Rev1.0 | 2500
BLM09N68-P | TO220 | \ | P | 68 | 70 | 7.9 | 9 | - | - | 2 | 3 | 4 | YES | Rev1.0 | 1000
BLM08N68-D | TO252 | \ | P | 68 | 90 | 6.5 | 7.5 | - | - | 2 | 3 | 4 | YES | 0 | 2500
BLM08N68-P | TO220 | \ | P | 68 | 90 | 6.5 | 7.5 | - | - | 2 | 3 | 4 | YES | 0 | 1000
BLM14N08-D | TO252 | \ | P | 80 | 60 | 12 | 14 | - | - | 2 | 3 | 4 | YES | V1.0 | 2500
BLM14N08-D | TO252 | \ | P | 80 | 60 | 12 | 14 | - | - | 2 | 3 | 4 | YES | V1.0 | 2500
BLM14N08-P | TO220 | \ | P | 80 | 60 | 12 | 14 | - | - | 2 | 3 | 4 | YES | V1.0 | 1000
BLM12N08-D | TO252 | \ | P | 80 | 70 | 9 | 12 | - | - | 2 | 3 | 4 | YES | 0 | 2500
BLM12N08-P | TO220 | \ | P | 80 | 70 | 9 | 12 | - | - | 2 | 3 | 4 | YES | 0 | 1000
BLM12N08 | TO263 | \ | P | 80 | 70 | 9 | 12 | - | - | 2 | 3 | 4 | YES | 0 | 800
BLM06N08-P | TO220 | \ | P | 80 | 140 | 4.9 | 6 | - | - | 2 | 3 | 4 | YES | 0 | 1000
BLM06N08 | TO263 | \ | P | 80 | 140 | 4.9 | 6 | - | - | 2 | 3 | 4 | YES | 0 | 800
BLM04N08-P | TO220 | \ | P | 80 | 200 | 3 | 4 | - | - | 2 | 3 | 4 | YES | V1.1 | 1000
BLM04N08 | TO263 | \ | P | 80 | 200 | 3 | 4 | - | - | 2 | 3 | 4 | YES | V1.1 | 800
BLM90N10L-D | TO252 | \ | P | 100 | 10 | 80 | 90 | 100 | 140 | 1 | 1.5 | 2.4 | YES | 0 | 2500
BLM35N10L-D | TO252 | \ | P | 100 | 20 | 28 | 35 | 40 | 60 | 1 | 1.5 | 2.4 | YES | 0 | 2500
BLM35N10L-P | TO220 | \ | P | 100 | 20 | 28 | 35 | 40 | 60 | 1 | 1.5 | 2.4 | YES | 0 | 1000
BLM35N10-D | TO252 | \ | P | 100 | 20 | 28 | 35 | - | - | 2 | 3 | 4 | YES | Rev10 | 2500
BLM35N10-P | TO220 | \ | P | 100 | 20 | 28 | 35 | - | - | 2 | 3 | 4 | YES | Rev10 | 1000
BLM30N10L-D | TO252 | \ | P | 100 | 25 | 23 | 30 | 35 | 55 | 1 | 1.5 | 2.4 | YES | 0 | 2500
BLM30N10L-P | TO220 | \ | P | 100 | 25 | 23 | 30 | 35 | 55 | 1 | 1.5 | 2.4 | YES | 0 | 1000
BLM30N10-D | TO252 | \ | P | 100 | 25 | 23 | 30 | - | - | 2 | 3 | 4 | YES | V1.0 | 2500
BLM30N10-P | TO220 | \ | P | 100 | 25 | 23 | 30 | - | - | 2 | 3 | 4 | YES | V1.0 | 1000
BLM22N10-D | TO252 | \ | P | 100 | 50 | 18 | 22 | - | - | 2 | 3 | 4 | YES | V1.1 | 2500
BLM22N10-P | TO220 | \ | P | 100 | 50 | 18 | 22 | - | - | 2 | 3 | 4 | YES | V1.1 | 1000
BLM16N10-D | TO252 | \ | P | 100 | 60 | 14.5 | 16.5 | - | - | 2 | 3 | 4 | YES | V1.0 | 2500
BLM16N10-P | TO220 | \ | P | 100 | 60 | 14.5 | 16.5 | - | - | 2 | 3 | 4 | YES | V1.0 | 1000
BLM08N10-P | TO220 | \ | P | 100 | 110 | 7 | 8 | - | - | 2 | 3 | 4 | YES | V1.0 | 1000
BLM08N10 | TO263 | \ | P | 100 | 110 | 7 | 8 | - | - | 2 | 3 | 4 | YES | V1.0 | 800
BLM06N10-P | TO220 | \ | P | 100 | 180 | 5 | 6 | - | - | 2 | 3 | 4 | YES | V1.1 | 1000
BLM06N10 | TO263 | \ | P | 100 | 180 | 5 | 6 | - | - | 2 | 3 | 4 | YES | V1.1 | 800
BLM11N15-P | TO220 | \ | E` | 150 | 110 | 9.5 | 11 | - | - | 3 | 4 | 5 | YES | V1.1 | 1000
BLM30N20-P | TO220 | \ | E` | 200 | 60 | 25 | 30 | - | - | 2 | 3 | 4 | YES | V1.0 | 1000
BLM10N20-F | TO247 | \ | E` | 200 | 130 | 8 | 10 | - | - | 3 | 4 | 5 | YES | V1.0 | 1000
BLM07N20-C | TO-264 | \ | E` | 200 | 155 | 6.5 | 7.5 | - | - | 3 | - | 5 | YES | V1.1 | 5000
BLM22N20-F | TO247 | \ | E` | 200 | 70 | 20 | 22.8 | - | - | 3 | - | 5 | YES | V1.1 | 1000
BLM22N20-P | TO220 | \ | E` | 200 | 70 | 20 | 22.8 | - | - | 3 | - | 5 | YES | V1.1 | 1000
BLM08P02-R | PDFN3.3×3.3 | \ | P | -20 | -40 | 6 | 8 | 7 | 9 | -0.4 | -0.7 | -1 | YES | 0 | 5000
BLM08P02-E | SOP8 | \ | P | -20 | -40 | 6 | 8 | 7 | 9 | -0.4 | -0.7 | -1 | YES | 0 | 2500
BLM2305 | SOT23 | \ | P | -20 | -4.1 | - | - | 35 | 48 | -0.45 | -0.7 | -1 | YES | 2.3 | \
BLM2301 | SOT23 | \ | P | -20 | -3 | - | - | 46 | 70 | -0.4 | -0.7 | -1 | YES | 0 | \
BLM10P03-D | TO252 | \ | P | -30 | -24 | 8 | 10 | 11 | 13 | -1 | -1.5 | -2.4 | YES | Rev20 | 2500
BLM10P03-R | PDFN3.3×3.3 | \ | P | -30 | -24 | 8 | 10 | 11 | 13 | -1 | -1.5 | -2.4 | YES | Rev20 | 5000
BLM10P03-E | SOP8 | \ | P | -30 | -24 | 8 | 10 | 11 | 13 | -1 | -1.5 | -2.4 | YES | Rev20 | 2500
BLM10P03-Q | PDFN5×6 | \ | P | -30 | -24 | 8 | 10 | 11 | 13 | -1 | -1.5 | -2.4 | YES | Rev20 | 5000
BLM9435 | SOP8 | \ | P | -30 | -5.1 | 48 | 55 | 73 | 105 | -1 | -1.5 | -2.4 | YES | Rev3.0 | \
BLM4953 | SOP8(Dual) | \ | P | -30 | -5.1 | 48 | 60 | 73 | 105 | -1 | -1.5 | -2.4 | YES | V2.3 | \
BLM3407 | SOT23 | \ | P | -30 | -4.1 | 46 | 65 | 65 | 95 | -1 | -1.5 | -2.4 | YES | Rev3.0 | \
BLM3401 | SOT23 | \ | P | -30 | -4.2 | 50 | 55 | 64 | 72 | -0.7 | -1 | -1.3 | YES | V1.3 | \
BLM4435 | SOP8 | \ | P | -30 | -9.1 | 15 | 20 | 21 | 35 | -1 | -1.5 | -2.4 | YES | V1.1 | \
BLM12P03-R | PDFN3.3×3.3 |  |  | -30
BLM12P03-U | TO251 |  |  | -30
BLM4407 | SOP8 | \ | P | -30 | -20 | 11.5 | 15 | 18 | 25 | -1 | -1.5 | -2.4 | YES | V1.3 | \
BLM2303 | SOT23 | \ | P | -30 | -3 | 55 | 80 | 78 | 108 | -1 | -1.5 | -2.4 | YES | NA | \
BLM40P04-D | TO252 | \ | P | -40 | -15 | 29 | 35 | 34 | 45 | -1 | -1.5 | -2.4 | YES | 0 | 2500
BLM40P04-U | TO251 | \ | P | -40 | -15 | 29 | 35 | 34 | 45 | -1 | -1.5 | -2.4 | YES | 0 | 4950
BLM40P04-R | PDFN3.3×3.3 | \ | P | -40 | -15 | 29 | 35 | 34 | 45 | -1 | -1.5 | -2.4 | YES | 0 | 5000
BLM40P04-E | SOP8 | \ | P | -40 | -15 | 29 | 35 | 34 | 45 | -1 | -1.5 | -2.4 | YES | 0 | 2500
BLM30P04-D | TO252 | \ | P | -40 | -20 | 22 | 30 | 30 | 40 | -1 | -1.5 | -2.4 | YES | Rev1.0 | 2500
BLM30P04-U | TO251 | \ | P | -40 | -20 | 22 | 30 | 30 | 40 | -1 | -1.5 | -2.4 | YES | Rev1.0 | 4950
BLM30P04-R | PDFN3.3×3.3 | \ | P | -40 | -20 | 22 | 30 | 30 | 40 | -1 | -1.5 | -2.4 | YES | Rev1.0 | 5000
BLM30P04-E | SOP8 | \ | P | -40 | -20 | 22 | 30 | 30 | 40 | -1 | -1.5 | -2.4 | YES | Rev1.0 | 2500
BLM15P04-D | TO252 | \ | P | -40 | -40 | 11 | 15 | 14 | 20 | -1 | -1.5 | -2.4 | YES | 0 | 2500
BLM70P06-R | PDFN3.3×3.3 | \ | E | -60 | -5 | [7 empty] | NA | NA | 5000
BLM80P10-D | TO252 | \ | E` | -100 | -20 | 80 | 96 | 95 | 120 | -1 | -1.5 | -2.4 | YES | Rev1.0 | 2500
BLM80P10-P | TO220 | \ | E` | -100 | -20 | 80 | 96 | 95 | 120 | -1 | -1.5 | -2.4 | YES | Rev1.0 | 1000
BLM40P10-D | TO252 | \ | E | -100 | -30 | 44 | 55 | 55 | 70 | -1 | -1.5 | -2.4 | YES | NA | 2500
BLM40P10-P | TO220 | \ | E | -100 | -30 | 44 | 55 | 55 | 70 | -1 | -1.5 | -2.4 | YES | NA | 1000

## SGT
P/N | Tech | Status | VDSS (V) | ID (A) | RDS(ON)_typ | RDS(ON)_max | Vth/min (V) | Vth/typ (V) | Vth/max (V) | Ciss （pF） | Coss （pF） | Crss （pF） | Qg(Nc) | Applications | Samples | DataSheet | MPQ （仅供参考） | Package
[5 empty] | mΩ@VGS=10V | mΩ@VGS=10V | [9 empty] | Version
BLP02N06-D | G1 | P | 60 | 60 | 2.3 | 2.5 | 2 | 3 | 4 | 4348 | 1519 | 57.5 | 68.4 | BMS/MOTOR | YES | Rev10 | 2500 | TO-252
BLP02N06L-D | G1 | P | 60 | 60 | 2.2 | 2.5 | 1 | 1.8 | 2.5 | 4887 | 1542 | 65.6 | 84 | BMS/MOTOR | YES | Rev10 | 2500 | TO-252
BLP02N06-P | G1 | P | 60 | 120 | 2 | 2.3 | 2 | 3 | 4 | 4348 | 1519 | 57.5 | 68.4 | BMS/MOTOR | YES | Rev10 | 1000 | TO-220
BLP02N06-B | G1 | P | 60 | 120 | 2 | 2.3 | 2 | 3 | 4 | 4348 | 1519 | 57.5 | 68.4 | BMS/MOTOR | YES | Rev10 | 800 | TO-263
BLP02N06-Q | G1 | P | 60 | 80 | 2.1 | 2.3 | 2 | 3 | 4 | 4348 | 1519 | 57.5 | 68.4 | BMS/MOTOR | YES | Rev10 | 5000 | PDFN5*6
BLP02N06L-Q | G1 | P | 60 | 80 | 2 | 2.3 | 1 | 1.8 | 2.5 | 4887 | 1542 | 65.6 | 84 | BMS/MOTOR | YES | Rev10 | 5000 | PDFN5*6
BLP14N08L-D | G2 | P | 80 | 37 | 12.5 | 15 | 1 | 1.8 | 2.5 | 1053 | 186 | 6.5 | 22.4 | SMPS | YES | Rev 11 | 2500 | TO-252
BLP14N08L-Q | G2 | P | 80 | 35 | 13.8 | 16.5 | 1 | 1.8 | 2.5 | 1053 | 186 | 6.5 | 22.4 | SMPS | YES | Rev 11 | 5000 | PDFN5*6
BLP07N08-P | G2 | P | 80 | 76 | 6 | 7 | 2 | 3 | 4 | 2250 | 527 | 16.5 | 38 | BMS/MOTOR | YES | Rev10 | 1000 | TO-220
BLP07N08-B | G2 | P | 80 | 76 | 6 | 7 | 2 | 3 | 4 | 2250 | 527 | 16.5 | 38 | BMS/MOTOR | YES | Rev10 | 800 | TO-263
BLP06N08G-P | G2 | P | 80 | 80 | 5 | 6 | 2 | 3 | 4 | 3140 | 880 | 28 | 63 | BMS/MOTOR |  |  |  | TO-220
BLP06N08G-B | G2 | P | 80 | 80 | 5 | 6 | 2 | 3 | 4 | 3140 | 880 | 28 | 63 | BMS/MOTOR |  |  |  | TO-263
BLP039N08-Q | G2 | P | 80 | 116 | 3.6 | 3.9 | 2 | 3 | 4 | 3641 | 1142 | 50 | 60 | BMS/MOTOR | YES | Rev10 | 5000 | PDFN5*6
BLP039N08-P | G2 | P | 80 | 146 | 3.9 | 4.5 | 2 | 3 | 4 | 3641 | 1142 | 50 | 60 | BMS/MOTOR | YES | Rev10 | 1000 | TO-220
BLP039N08-B | G2 | P | 80 | 146 | 3.9 | 4.5 | 2 | 3 | 4 | 3641 | 1142 | 50 | 60 | BMS/MOTOR | YES | Rev10 | 800 | TO-263
BLP039N08-D | G2 | P | 80 | 113 | 3.9 | 4.5 | 2 | 3 | 4 | 3641 | 1142 | 50 | 60 | BMS/MOTOR | YES | Rev10 | 2500 | TO-252
BLP036N08-D | G2 | P | 80 | 151 | 3.5 | 4 | 2 | 3 | 4 | 4600 | 1184 | 37 | 72 | BMS/MOTOR | YES | Rev10 | 2500 | TO-252
BLP036N08-Q | G2 | P | 80 | 155 | 3.2 | 3.6 | 2 | 3 | 4 | 4600 | 1184 | 37 | 72 | BMS/MOTOR | YES | Rev10 | 5000 | PDFN5*6
BLP036N08-P | G2 | P | 80 | 172 | 3.2 | 3.6 | 2 | 3 | 4 | 4600 | 1184 | 37 | 72 | BMS/MOTOR | YES | Rev10 | 1000 | TO-220
BLP036N08-B | G2 | P | 80 | 172 | 3.2 | 3.6 | 2 | 3 | 4 | 4600 | 1184 | 37 | 72 | BMS/MOTOR | YES | Rev10 | 800 | TO-263
BLP026N08-P | G2 | P | 80 | 237 | 2.1 | 2.6 | 2 | 3 | 4 | 7920 | 2121 | 198 | 140 | BMS/MOTOR | YES | Rev10 | 1000 | TO-220
BLP026N08-B | G2 | P | 80 | 237 | 2.1 | 2.6 | 2 | 3 | 4 | 7920 | 2121 | 198 | 140 | BMS/MOTOR | YES | Rev10 | 800 | TO-263
BLP022N08-T | G2 | P | 80 | 251 | 1.7 | 2.2 | 2 | 3 | 4 | 7920 | 2121 | 198 | 140 | BMS/MOTOR | YES | Rev11 | 1200 | TOLL-8
BLP012N08-T | G2 | P | 80 | 413 | 1.1 | 1.4 | 2 | 3 | 4 | 12600 | 3600 | 500 | 230 | BMS/MOTOR | YES | Rev10 | 1200 | TOLL-8
BLP01N08-T | G2 | P | 80 | 449 | 1 | 1.2 | 2 | 3 | 4 | 14760 | 4200 | 1140 | 231 | BMS/MOTOR | YES | Rev10 | 1200 | TOLL-8
BLP065N08G-Q | G1 | P | 85 | 102 | 5.8 | 6.5 | 2 | 3 | 4 | 3219 | 490 | 11.7 | 61.2 | BMS/MOTOR | YES | Rev10 | 5000 | PDFN5*6
BLP065N08G-D | G1 | P | 85 | 105 | 5.4 | 6.5 | 2 | 3 | 4 | 3219 | 490 | 11.7 | 61.2 | BMS/MOTOR | YES | Rev21 | 2500 | TO-252
BLP065N08G-P | G1 | P | 85 | 118 | 5.4 | 6.5 | 2 | 3 | 4 | 3219 | 490 | 11.7 | 61.2 | BMS/MOTOR | YES | Rev20 | 1000 | TO-220
BLP065N08G-B | G1 | P | 85 | 118 | 5.4 | 6.5 | 2 | 3 | 4 | 3219 | 490 | 11.7 | 61.2 | BMS/MOTOR | YES | Rev20 | 800 | TO-263
BLP065N08GL-Q | G1 | P | 85 | 80 | 5.2 | 6 | 1 | 1.8 | 2.5 | 3732 | 515 | 8 | 68 | BMS/MOTOR | YES | Rev11 | 5000 | PDFN5*6
BLP065N08GL-D | G1 | P | 85 | 116 | 4.7 | 5.5 | 1 | 1.8 | 2.5 | 3732 | 515 | 8 | 68 | BMS/MOTOR | YES | Rev11 | 2500 | TO-252
BLP065N08GL-E | G1 | P | 85 | 18 | 5 | 6 | 1 | 1.8 | 2.5 | 3732 | 515 | 8 | 68 | BMS/MOTOR | YES | Rev10 | 2500 | SOP8
BLP05N08G-Q | G1 | P | 85 | 105 | 4.5 | 5 | 2 | 3 | 4 | 4020 | 607 | 15 | 80 | BMS/MOTOR | YES | Rev12 | 5000 | PDFN5*6
BLP05N08G-P | G1 | P | 85 | 138 | 4.4 | 5 | 2 | 3 | 4 | 4021 | 607 | 15 | 80 | BMS/MOTOR | YES | Rev22 | 1000 | TO-220
BLP05N08G-B | G1 | P | 85 | 138 | 4.4 | 5 | 2 | 3 | 4 | 4021 | 607 | 15 | 80 | BMS/MOTOR | YES | Rev10 | 800 | TO-263
BLP04N08-P | G1 | P | 85 | 185 | 3 | 3.6 | 2 | 3 | 4 | 6234 | 1181 | 97 | 124 | BMS/MOTOR | YES | Rev21 | 1000 | TO-220
BLP04N08-B | G1 | P | 85 | 185 | 3 | 3.6 | 2 | 3 | 4 | 6234 | 1181 | 97 | 124 | BMS/MOTOR | YES | Rev21 | 800 | TO-263
BLP04N08-BA | G1 | P | 85 | 185 | 3 | 3.6 | 2 | 3 | 4 | 6234 | 1181 | 97 | 124 | BMS/MOTOR | YES | rev11 | 800 | TO-263-7
BLP032N08-T | G1 | P | 85 | 200 | 2.6 | 3.2 | 2 | 3 | 4 | 6234 | 1181 | 97 | 124 | BMS/MOTOR | YES | Rev10 | 1200 | TOLL-8
BLP03N08-P | G1 | P | 85 | 230 | 2.3 | 3 | 2 | 3 | 4 | 8237 | 1549 | 152 | 138.3 | BMS/MOTOR | YES | Rev11 | 1000 | TO-220
BLP03N08-B | G1 | P | 85 | 230 | 2.3 | 3 | 2 | 3 | 4 | 8237 | 1549 | 152 | 138.3 | BMS/MOTOR | YES | Rev11 | 800 | TO-263
BLP03N08-T | G1 | P | 85 | 253 | 1.9 | 2.5 | 2 | 3 | 4 | 8237 | 1549 | 152 | 138.3 | BMS/MOTOR | YES | Rev10 | 1200 | TOLL-8
BLP03N08-BA | G1 | P | 85 | 253 | 1.9 | 2.5 | 2 | 3 | 4 | 8237 | 1549 | 152 | 138.3 | BMS/MOTOR | YES | Rev10 | 800 | TO-263-7
BLP03N08-F | G1 | P | 85 | 275 | 2.3 | 3 | 2 | 3 | 4 | 8237 | 1549 | 152 | 138.3 | BMS/MOTOR | YES | Rev10 | 1000 | TO-247
BLP02N08-P | G1 | P | 85 | 326 | 1.6 | 2 | 2 | 3 | 4 | 14490 | 2350 | 472 | 240 | BMS/MOTOR | YES | Rev12 | 1000 | TO-220
BLP02N08-B | G1 | P | 85 | 326 | 1.6 | 2 | 2 | 3 | 4 | 14490 | 2350 | 472 | 240 | BMS/MOTOR | YES | Rev12 | 800 | TO-263
BLP02N08-BA | G1 | P | 85 | 349 | 1.4 | 1.8 | 2 | 3 | 4 | 14490 | 2350 | 472 | 240 | BMS/MOTOR | YES | Rev12 | 800 | TO-263-7
BLP02N08-F | G1 | P | 85 | 349 | 1.6 | 2 | 2 | 3 | 4 | 14490 | 2350 | 472 | 240 | BMS/MOTOR | YES | Rev10 | 1000 | TO-247
BLP02N08-T | G1 | P | 85 | 371 | 1.2 | 1.5 | 2 | 3 | 4 | 14490 | 2350 | 472 | 240 | BMS/MOTOR | YES | Rev21 | 1200 | TOLL-8
BLP055N09G-P | G1 | P | 90 | 131 | 5 | 5.5 | 2 | 3 | 4 | 3777 | 678 | 25.7 | 69.7 | BMS/MOTOR | YES | Rev11 | 1000 | TO-220
BLP160N10L-Q | G2 | P | 100 | 5 | 135 | 160 | 1 | 1.8 | 2.5 | \ | \ | \ | \ | SMPS | YES | NA | 5000 | PDFN5*6
BLP160N10L-S | G2 | P | 100 | 5 | 135 | 160 | 1 | 1.8 | 2.5 | 160 | 43 | 5 | 4.8 | SMPS | YES | NA | \ | SOT-89
BLP160N10L-N | G2 | P | 100 | 5 | 135 | 160 | 1 | 1.8 | 2.5 | \ | \ | \ | \ | SMPS | YES | Rev10 | \ | SOT-223
BLP20N10L-D | G2 | P | 100 | 30 | 16 | 20 | 1 | 1.8 | 2.5 | 1230 | 256 | 2.8 | 26 | SMPS | YES | Rev 11 | 2500 | TO-252
BLP20N10L-Q | G2 | P | 100 | 30 | 17 | 20 | 1 | 1.8 | 2.5 | 1230 | 256 | 2.8 | 26 | SMPS | YES | Rev 11 | 5000 | PDFN5*6
BLP20N10L-E | G2 | P | 100 | 6 | 16.5 | 20 | 1 | 1.8 | 2.5 | 1230 | 256 | 2.8 | 26 | SMPS | YES | Rev 10 | 2500 | SOP8
BLP13N10L-D | G2 | P | 100 | 37.5 | 12 | 13 | 1 | 1.8 | 2.5 | 1462 | 287 | 4.8 | 32 | SMPS | YES | Rev10 | 2500 | TO-252
BLP13N10L-Q | G2 | P | 100 | 37.5 | 12 | 13 | 1 | 1.8 | 2.5 | 1462 | 287 | 4.8 | 32 | SMPS | YES | Rev10 | 5000 | PDFN5*6
BLP12N10G-D | G1 | P | 100 | 49 | 10.5 | 12 | 2 | 3 | 4 | 1680 | 271 | 10 | 37 | SMPS | YES | Rev20 | 2500 | TO-252
BLP12N10G-Q | G1 | P | 100 | 50 | 10.5 | 12 | 2 | 3 | 4 | 1680 | 271 | 10 | 37 | SMPS | YES | Rev11 | 5000 | PDFN5*6
BLP12N10G-E | G1 | P | 100 | 11 | 10.5 | 12 | 2 | 3 | 4 | 1680 | 271 | 10 | 37 | SMPS | YES | Rev10 | 2500 | SOP8
BLP12N10G-P | G1 | P | 100 | 55 | 10.5 | 12 | 2 | 3 | 4 | 1680 | 271 | 10 | 37 | SMPS | YES | Rev11 | 1000 | TO-220
BLP12N10G-A | G1 | P | 100 | 35 | 10.5 | 12 | 2 | 3 | 4 | 1680 | 271 | 10 | 37 | SMPS | YES | Rev12 | 1000 | TO-220F
BLP12N10GL-D | G1 | P | 100 | 56 | 9.5 | 12 | 1 | 1.8 | 2.5 | 2158 | 274 | 11 | 49 | SMPS | YES | Rev30 | 2500 | TO-252
BLP12N10GL-Q | G1 | P | 100 | 55 | 10 | 12 | 1 | 1.8 | 2.5 | 2158 | 274 | 11 | 49 | SMPS | YES | Rev30 | 5000 | PDFN5*6
BLP12N10GL-E | G1 | P | 100 | 15 | 10 | 12 | 1 | 1.8 | 2.5 | 2158 | 274 | 11 | 49 | SMPS | YES | Rev20 | 2500 | SOP8
BLP11N10L-D | G2 | P | 100 | 48 | 10 | 11 | 1 | 1.8 | 2.5 | 1800 | 422 | 7 | 37 | SMPS | YES | NA | 2500 | TO-252
BLP11N10L-Q | G2 | P | 100 | 48 | 10 | 11 | 1 | 1.8 | 2.5 | 1800 | 422 | 7 | 37 | SMPS | YES | NA | 5000 | PDFN5*6
BLP08N10G-D | G2 | P | 100 | 66 | 7.5 | 8 | 2 | 3 | 4 | 2350 | 670 | 10 | 44.5 | SMPS | YES | Rev10 | 2500 | TO-252
BLP08N10G-Q | G2 | P | 100 | 66 | 7.5 | 8 | 2 | 3 | 4 | 2350 | 670 | 10 | 44.5 | SMPS | YES | Rev10 | 5000 | PDFN5*6
BLP08N10G-P | G2 | P | 100 | 71 | 7.5 | 8 | 2 | 3 | 4 | 2350 | 670 | 10 | 44.5 | SMPS | YES | Rev10 | 1000 | TO-220
BLP08N10G-B | G2 | P | 100 | 71 | 7.5 | 8 | 2 | 3 | 4 | 2350 | 670 | 10 | 44.5 | SMPS | YES | Rev10 | 1000 | TO-263
BLP075N10GL-Q | G2 | P | 100 | 68 | 7 | 7.5 | 1 | 1.8 | 2.5 | 2700 | 768 | 12 | 54 | SMPS | YES | Rev10 | 5000 | PDFN5*6
BLP075N10GL-D | G2 | P | 100 | 68 | 7 | 7.5 | 1 | 1.8 | 2.5 | 2700 | 768 | 12 | 54 | SMPS | YES | Rev10 | 2500 | TO-252
BLP075N10G-Q | G2 | P | 100 | 86 | 6.3 | 7.5 | 2 | 3 | 4 | 3152 | 841 | 8 | 55 | SMPS | YES | Rev10 | 5000 | PDFN5*6
BLP075N10G-D | G2 | P | 100 | 86 | 6.3 | 7.5 | 2 | 3 | 4 | 3152 | 841 | 8 | 55 | SMPS | YES | Rev10 | 2500 | TO-252
BLP075N10G-P | G2 | P | 100 | 95 | 6.3 | 7.5 | 2 | 3 | 4 | 3152 | 841 | 8 | 55 | SMPS | YES | Rev10 | 1000 | TO-220
BLP075N10G-B | G2 | P | 100 | 95 | 6.3 | 7.5 | 2 | 3 | 4 | 3152 | 841 | 8 | 55 | SMPS | YES | Rev10 | 800 | TO-263
BLP065N10GL-D | G2 | P | 100 | 87 | 6 | 6.5 | 1 | 1.8 | 2.5 | 3670 | 720 | 8.8 | 65 | SMPS | YES | Rev10 | 2500 | TO-252
BLP065N10GL-Q | G2 | P | 100 | 87 | 6 | 6.5 | 1 | 1.8 | 2.5 | 3670 | 720 | 8.8 | 65 | SMPS | YES | Rev10 | 5000 | PDFN5*6
BLP065N10GL-P | G2 | P | 100 | 96 | 6 | 6.5 | 1 | 1.8 | 2.5 | 3670 | 720 | 8.8 | 65 | SMPS | YES | Rev10 | 1000 | TO-220
BLP055N10-P | G2 | P | 100 | 127 | 4.8 | 5.5 | 2 | 3 | 4 | 5000 | 878 | 75 | 74 | BMS/MOTOR | YES | Rev10 | 1000 | TO-220
BLP055N10-B | G2 | P | 100 | 127 | 4.8 | 5.5 | 2 | 3 | 4 | 5000 | 875 | 75 | 74 | BMS/MOTOR | YES | Rev10 | 800 | TO-263
BLP055N10-Q | G2 | P | 100 | 98 | 4.8 | 5.5 | 2 | 3 | 4 | 5000 | 878 | 75 | 74 | BMS/MOTOR | YES | Rev10 | 5000 | PDFN5*6
BLP045N10-P | G2 | P | 100 | 170 | 3.6 | 4.5 | 2 | 3 | 4 | 6950 | 955 | 124 | 102 | BMS/MOTOR | YES | Rev11 | 1000 | TO-220
BLP045N10-B | G2 | P | 100 | 170 | 3.6 | 4.5 | 2 | 3 | 4 | 6975 | 965 | 115 | 102 | BMS/MOTOR | YES | Rev11 | 800 | TO-263
BLP042N10G-D | G2 | P | 100 | 60 | 3.7 | 4.2 | 2 | 3 | 4 | 5437 | 1227 | 62 | 90 | BMS/MOTOR | YES | NA | 2500 | TO-252
BLP042N10G-Q | G2 | P | 100 | 60 | 3.7 | 4.2 | 2 | 3 | 4 | 5437 | 1227 | 62 | 90 | BMS/MOTOR | YES | Rev10 | 5000 | PDFN5*6
BLP042N10G-P | G2 | P | 100 | 120 | 3.7 | 4.2 | 2 | 3 | 4 | 5437 | 1227 | 62 | 90 | BMS/MOTOR | YES | Rev10 | 1000 | TO-220
BLP042N10G-B | G2 | P | 100 | 120 | 3.7 | 4.2 | 2 | 3 | 4 | 5437 | 1227 | 62 | 90 | BMS/MOTOR | YES | Rev10 | 800 | TO-263
BLP04N10-P | G2 | P | 100 | 172 | 3.3 | 4 | 2 | 3 | 4 | 6600 | 1594 | 150 | 114 | BMS/MOTOR | YES | Rev10 | 1000 | TO-220
BLP04N10-B | G2 | P | 100 | 172 | 3.3 | 4 | 2 | 3 | 4 | 6600 | 1594 | 150 | 114 | BMS/MOTOR | YES | Rev10 | 800 | TO-263
BLP038N10GL-Q | G2 | P | 100 | 154 | 3.3 | 3.8 | 1 | 1.8 | 2.5 | 6000 | 1242 | 75 | 109 | BMS/MOTOR | YES | Rev20 | 5000 | PDFN5*6
BLP038N10GL-D | G2 | P | 100 | 154 | 3.3 | 3.8 | 1 | 1.8 | 2.5 | 6000 | 1242 | 75 | 109 | BMS/MOTOR | YES | Rev20 | 2500 | TO-252
BLP038N10GL-P | G2 | P | 100 | 171 | 3.3 | 3.8 | 1 | 1.8 | 2.5 | 6000 | 1242 | 75 | 109 | BMS/MOTOR | YES | Rev10 | 1000 | TO-220
BLP036N10-P | G3 | E | 100 | [10 empty] | BMS/MOTOR | YES |  | 1000 | TO-220
BLP036N10-B | G3 | E | 100 | [10 empty] | BMS/MOTOR | YES |  | 800 | TO-263
BLP03N10-P | G1 | P | 100 | 180 | 2.7 | 3 | 2 | 3 | 4 | 9200 | 1130 | 110 | 131 | BMS/MOTOR | YES | Rev11 | 1000 | TO-220
BLP03N10-B | G1 | P | 100 | 200 | 2.7 | 3 | 2 | 3 | 4 | 9200 | 1130 | 110 | 131 | BMS/MOTOR | YES | Rev11 | 800 | TO-263
BLP03N10-F | G1 | P | 100 | 239 | 2.7 | 3 | 2 | 3 | 4 | 9200 | 1130 | 110 | 131 | BMS/MOTOR | YES | Rev10 | 1000 | TO-247
BLP03N10-BA | G1 | P | 100 | 216 | 2.3 | 3 | 2 | 3 | 4 | 9200 | 1130 | 110 | 131 | BMS/MOTOR | YES | Rev10 | 800 | TO-263-7
BLP03N10-T | G1 | P | 100 | 216 | 2.3 | 3 | 2 | 3 | 4 | 9200 | 1130 | 110 | 131 | BMS/MOTOR | YES | Rev10 | 1200 | TOLL-8
BLP028N10-P | G2 | P | 100 | 213 | 2.4 | 2.8 | 2 | 3 | 4 | 8936 | 2160 | 289 | 132 | BMS/MOTOR | YES | Rev11 | 1000 | TO-220
BLP028N10-B | G2 | P | 100 | 213 | 2.4 | 2.8 | 2 | 3 | 4 | 8936 | 2160 | 289 | 132 | BMS/MOTOR | YES | Rev11 | 800 | TO-263
BLP024N10-T | G2 | P | 100 | 223 | 2 | 2.4 | 2 | 3 | 4 | 8936 | 2160 | 289 | 132 | BMS/MOTOR | YES | Rev20 | 1200 | TOLL-8
BLP024N10-BA | G2 | P | 100 | 223 | 2 | 2.4 | 2 | 3 | 4 | 8936 | 2160 | 289 | 132 | BMS/MOTOR | YES | Rev20 | 800 | TO-263-7
BLP025N10-P | G2 | P | 100 | 261 | 2 | 2.5 | 2 | 3 | 4 | 11132 | 2780 | 532 | 168 | BMS/MOTOR | YES | Rev11 | 1000 | TO-220
BLP025N10-B | G2 | P | 100 | 261 | 2 | 2.5 | 2 | 3 | 4 | 11132 | 2780 | 532 | 168 | BMS/MOTOR | YES | Rev11 | 800 | TO-263
BLP021N10-T | G2 | P | 100 | 292 | 1.6 | 2.1 | 2 | 3 | 4 | 11132 | 2780 | 532 | 168 | BMS/MOTOR | YES | Rev20 | 1200 | TOLL-8
BLP022N10-BA | G2 | P | 100 | 292 | 1.6 | 2.2 | 2 | 3 | 4 | 11132 | 2780 | 532 | 168 | BMS/MOTOR | YES | Rev10 | 800 | TO-263-7
BLP023N10-P | G1 | P | 100 | 305 | 1.8 | 2.3 | 2 | 3 | 4 | 11260 | 1715 | 328 | 224 | BMS/MOTOR | YES | Rev11 | 1000 | TO-220
BLP023N10-B | G1 | P | 100 | 305 | 1.8 | 2.3 | 2 | 3 | 4 | 11260 | 1715 | 328 | 224 | BMS/MOTOR | YES | Rev11 | 800 | TO-263
BLP023N10-BA | G1 | P | 100 | 320 | 1.6 | 2 | 2 | 3 | 4 | 11260 | 1715 | 328 | 224 | BMS/MOTOR | YES | Rev10 | 800 | TO-263-7
BLP023N10-F | G1 | P | 100 | 364 | 1.8 | 2.3 | 2 | 3 | 4 | 11260 | 1715 | 328 | 224 | BMS/MOTOR | YES | Rev10 | 1000 | TO-247
BLP023N10-T | G1 | P | 100 | 326 | 1.4 | 1.8 | 2 | 3 | 4 | 11260 | 1715 | 328 | 224 | BMS/MOTOR | YES | Rev11 | 1200 | TOLL-8
BLP014N10-T | G2 | P | 100 | 401 | 1.25 | 1.4 | 2 | 3 | 4 | 14200 | 4000 | 935 | 240 | BMS/MOTOR | YES | Rev10 | 1200 | TOLL-8
BLP04N11-P | G2 | P | 110 | 182 | 3.2 | 3.8 | 2 | 3 | 4 | 6754 | 2045 | 135 | 116 | BMS/MOTOR | YES | Rev10 | 1000 | TO-220
BLP04N11-B | G2 | P | 110 | 182 | 3.2 | 3.8 | 2 | 3 | 4 | 6754 | 2045 | 135 | 116 | BMS/MOTOR | YES | Rev10 | 800 | TO-263
BLP10N15J-P | G1 | P | 150 | 88 | 8.7 | 10 | 2 | 3 | 4 | 3389 | 329 | 5.7 | 53 | BMS/MOTOR | YES | Rev10 | 1000 | TO-220
BLP10N15J-B | G1 | P | 150 | 88 | 8.7 | 10 | 2 | 3 | 4 | 3389 | 329 | 5.7 | 53 | BMS/MOTOR | YES | Rev10 | 800 | TO-263
BLP065N15J-P | G1 | P | 150 | 146 | 5.2 | 6.5 | 2 | 3 | 4 | 5862 | 571 | 20 | 97 | BMS/MOTOR | YES | Rev10 | 1000 | TO-220
BLP065N15J-B | G1 | P | 150 | 146 | 5.2 | 6.5 | 2 | 3 | 4 | 5862 | 571 | 20 | 97 | BMS/MOTOR | YES | Rev10 | 800 | TO-263
BLP05N15-P | G1 | P | 150 | 173 | 3.8 | 5 | 2 | 3 | 4 | 8981 | 758 | 70.6 | 131 | BMS/MOTOR | YES | Rev11 | 1000 | TO-220
BLP05N15-B | G1 | P | 150 | 173 | 3.8 | 5 | 2 | 3 | 4 | 8981 | 758 | 70.6 | 131 | BMS/MOTOR | YES | Rev11 | 800 | TO-263
BLP042N15J-P | G1 | P | 150 | 210 | 3.6 | 4.2 | 2.5 | 3.2 | 4.5 | 5437 | 1227 | 62 | 90 | BMS/MOTOR | YES | Rev11 | 1000 | TO-220
BLP042N15J-B | G1 | P | 150 | 210 | 3.6 | 4.2 | 2.5 | 3.2 | 4.5 | 5437 | 1227 | 62 | 90 | BMS/MOTOR | YES | Rev11 | 800 | TO-263
BLP042N15J-F | G1 | P | 150 | 252 | 3.6 | 4.2 | 2.5 | 3.2 | 4.5 | 5437 | 1227 | 62 | 90 | BMS/MOTOR | YES | NA | 1000 | TO-247
BLP038N15-T | G1 | P | 150 | 245 | 2.7 | 3.8 | 2 | 3 | 4 | 12581 | 851 | 147 | 159 | BMS/MOTOR | YES | Rev1.0 | 1200 | TOLL-8
BLP10N20J-P | G1 | P | 200 | 137 | 8 | 10 | 2 | 3 | 4 | 8126 | 442 | 59 | 123 | BMS/MOTOR | YES | Rev10 | 1000 | TO-220
BLP10N20J-B | G1 | P | 200 | 137 | 8 | 10 | 2 | 3 | 4 | 8126 | 442 | 59 | 123 | BMS/MOTOR | YES | Rev10 | 800 | TO-263
BLP10N20-T | G1 | P | 200 | [10 empty] | BMS/MOTOR | YES |  | 1200 | TOLL-8
BLP10N20-B | G1 | P | 200 | [10 empty] | BMS/MOTOR | YES |  | 800 | TO-263

## VDMOS
P/N | Package | Tech | Status | VDSS (V) | ID (A) | Vth/min (V) | Vth/typ (V) | Vth/max (V) | RDS(ON)_typ | RDS(ON)_max | Applications | Samples | DataSheet | MPQ （仅供参考）
[9 empty] | Ω @VGS=10V | Ω @VGS=10V |  |  | Version
BL9N20 | TO251 TO252 | VDMOS | P | 200 | 9 | 2 | 3 | 4 | 0.26 | 0.32 | 适配器\LED电源\充电器 | YES | Rev10 | 251-4950;252-2500
BL18N20 | TO220F TO220 TO251 TO252 | VDMOS | P | 200 | 18 | 2 | 3 | 4 | 0.13 | 0.18 | 适配器\LED电源\充电器 | YES | Rev10 | 220F-1000;220-1000 | IRF540
BL80N20 | TO247 TO3PN | VDMOS | P | 200 | 80 | 2 | 3 | 4 | 0.022 | 0.028 | 适配器\LED电源\充电器 | YES | Rev10 | 247-1000
BL9N25 | TO220F TO220 TO251 TO252 | VDMOS | P | 250 | 9 | 2 | 3 | 4 | 0.4 | 0.48 | 适配器\LED电源\充电器 | YES | Rev10 | 如上
BL13N25 | TO220F TO220 TO251 TO252 | VDMOS | P | 250 | 13 | 2 | 3 | 4 | 0.23 | 0.28 | 适配器\LED电源\充电器 | Q | Rev10 | 如上
BL15N25 | TO220F TO220 TO251 TO252 | VDMOS | P | 250 | 15 | 2 | 3 | 4 | 0.19 | 0.23 | 适配器\LED电源\充电器 | YES | Rev10 | 如上
BL33N25 | TO220F TO220 | VDMOS | P | 250 | 33 | 2 | 3 | 4 | 0.11 | 0.15 | 适配器\LED电源\充电器 | YES | Rev20 | 如上
BL40N25 | TO247 TO3PN | VDMOS | P | 250 | 40 | 2 | 3 | 4 | 0.065 | 0.08 | 适配器\LED电源\充电器 | Q | Rev10 | 如上
BL60N25 | TO247 TO3PN | VDMOS | P | 250 | 60 | 2 | 3 | 4 | 0.042 | 0.05 | 适配器\LED电源\充电器 | Q | Rev10 | 如上
BL90N25B | TO247 TO3PN | VDMOS | P | 250 | 90 | 2 | 3 | 4 | 0.025 | 0.03 | 适配器\LED电源\充电器 | Q | Rev10 | 如上
BL90N25 | TO247 TO3PN | VDMOS | P | 250 | 90 | 2 | 3 | 4 | 0.027 | 0.032 | 适配器\LED电源\充电器 | YES | Rev10 | 如上
BL13N30 | TO220F TO220 TO251 TO252 | VDMOS | P | 300 | 13 | 2 | 3 | 4 | 0.21 | 0.25 | 适配器\LED电源\充电器 | Q | Rev10 | 如上
BL30N30 | TO220 TO220F TO-263 | VDMOS | P | 300 | 30 | 2 | 3 | 4 | 0.11 | 0.14 | 适配器\LED电源\充电器 | YES | Rev10 | 263-800
BL40N30L | TO247 TO3PN | VDMOS | P | 300 | 40 | 0.4 | 0.6 | 1.3 | 0.1 | 0.12 | 适配器\LED电源\充电器 | Q | Rev10 | 如上
BL40N30 | TO247 TO3PN | VDMOS | P | 300 | 40 | 2 | 3 | 4 | 0.08 | 0.11 | 适配器\LED电源\充电器 | YES | Rev10 | 如上
BL50N30 | TO247 TO3PN | VDMOS | P | 300 | 50 | 2 | 3 | 4 | 0.053 | 0.063 | 适配器\LED电源\充电器 | YES | Rev21 | 如上
BL59N30 | TO247 TO3PN | VDMOS | P | 300 | 59 | 2 | 3 | 4 | 0.032 | 0.041 | 适配器\LED电源\充电器 | YES | Rev10 | 如上
BL6N40 | TO251 TO252 TO220F TO220 | VDMOS | E | 400 | 6 | 2 | 3 | 4 | 0.75 | 0.9 | 适配器\LED电源\充电器 | Q | Rev10 | 如上
BL10N40 | TO251 TO252 TO220F TO220 | VDMOS | P | 400 | 10 | 2 | 3 | 4 | 0.4 | 0.46 | 适配器\LED电源\充电器 | Q | Rev10 | 如上
BL11N40 | TO220F TO220 TO251 TO252 | VDMOS | P | 400 | 11 | 2 | 3 | 4 | 0.36 | 0.43 | 适配器\LED电源\充电器 | Q | Rev20 | 如上
BL19N40 | TO220F TO220 | VDMOS | P | 400 | 19 | 2 | 3 | 4 | 0.22 | 0.27 | 适配器\LED电源\充电器 | YES | Rev10 | 如上
BL25N40 | TO220F TO220 TO247 TO3PN | VDMOS | P | 400 | 25 | 2 | 3 | 4 | 0.135 | 0.18 | 适配器\LED电源\充电器 | Q | Rev10 | 如上
BL2N50 | TO220F TO220 TO251 TO252 | VDMOS | E | 500 | 2 | 2 | 3 | 4 | 2.5 | 3 | 适配器\LED电源\充电器 | Q | Rev10 | 如上
BL5N50 | TO251 TO252 TO220F TO220 | VDMOS | P | 500 | 5 | 2 | 3 | 4 | 1.31 | 1.57 | 适配器\LED电源\充电器 | Q | Rev10 | 如上
BL5N50A | TO251 TO252 TO220F TO220 | VDMOS | E | 500 | 5 | 2 | 3 | 4 | 1.45 | 1.75 | 适配器\LED电源\充电器 | Q | Rev10 | 如上
BL8N50 | TO220F TO220 TO251 TO252 | VDMOS | P | 500 | 8 | 2 | 3 | 4 | 0.73 | 0.88 | 适配器\LED电源\充电器 | Q | Rev11 | 如上
BL9N50 | TO251 TO252 TO220 TO220F | VDMOS | P | 500 | 9 | 2 | 3 | 4 | 0.57 | 0.7 | 适配器\LED电源\充电器 | YES | Rev12 | 如上
BL12N50 | TO220 TO220F | VDMOS | P | 500 | 12 | 2 | 3 | 4 | 0.52 | 0.62 | 适配器\LED电源\充电器 | YES | Rev10 | 如上
BL13N50 | TO220 TO220F | VDMOS | P | 500 | 13 | 2 | 3 | 4 | 0.48 | 0.55 | 适配器\LED电源\充电器 | YES | Rev20 | 如上
BL15N50 | TO220 TO220F TO247 TO3PN | VDMOS | P | 500 | 15 | 2 | 3 | 4 | 0.29 | 0.38 | 适配器\LED电源\充电器 | Q | Rev11 | 如上
BL18N50 | TO220 TO220F | VDMOS | P | 500 | 18 | 2 | 3 | 4 | 0.29 | 0.38 | 适配器\LED电源\充电器 | YES | Rev10 | 如上
BL20N50 | TO220 TO220F TO3PF TO3PN | VDMOS | P | 500 | 20 | 2 | 3 | 4 | 0.21 | 0.28 | 适配器\LED电源\充电器 | YES | Rev20 | 3PF-300
BL23N50 | TO220F TO220 TO3PN TO3PF | VDMOS | P | 500 | 23 | 2 | 3 | 4 | 0.22 | 0.27 | 适配器\LED电源\充电器 | YES | Rev10 | 如上
BL25N50 | TO3PF TO3PN | VDMOS | P | 500 | 25 | 2 | 3 | 4 | 0.17 | 0.21 | 适配器\LED电源\充电器 | Q | Rev11 | 如上
BL30N50 | TO247 TO3PN | VDMOS | P | 500 | 30 | 2 | 3 | 4 | 0.09 | 0.12 | 适配器\LED电源\充电器 | YES | Rev11 | 如上
BL2N60 | TO251 TO252 TO220 TO220F SOP8 | VDMOS | P | 600 | 2 | 2 | 3 | 4 | 3.5 | 4 | 适配器\LED电源\充电器 | YES | Rev10 | 如上
BL7N60A | TO251 TO252 TO220 TO220F | VDMOS | P | 600 | 7 | 2 | 3 | 4 | 1 | 1.25 | 适配器\LED电源\充电器 | Q | Rev10 | 如上
BL8N60 | TO251 TO252 TO220 TO220F | VDMOS | P | 600 | 8 | 2 | 3 | 4 | 0.85 | 1 | 适配器\LED电源\充电器 | Q | Rev10 | 如上
BL10N60A | TO220 TO220F | VDMOS | P | 600 | 10 | 2 | 3 | 4 | 0.62 | 0.75 | 适配器\LED电源\充电器 | Q | Rev10 | 如上
BL10N60 | TO220 TO220F | VDMOS | P | 600 | 10 | 2 | 3 | 4 | 0.47 | 0.6 | 适配器\LED电源\充电器 | YES | Rev10 | 如上
BL12N60A | TO220 TO220F | VDMOS | P | 600 | 12 | 2 | 3 | 4 | 0.46 | 0.56 | 适配器\LED电源\充电器 | Q | Rev10 | 如上
BL12N60 | TO220 TO220F TO-3PN | VDMOS | P | 600 | 12 | 2 | 3 | 4 | 0.4 | 0.5 | 适配器\LED电源\充电器 | YES | Rev10 | 如上
BL20N60 | TO220 TO220F TO247 TO3PN | VDMOS | P | 600 | 20 | 2 | 3 | 4 | 0.33 | 0.4 | 适配器\LED电源\充电器 | YES | Rev10 | 如上
BL25N60 | TO247 TO3PN | VDMOS | P | 600 | 25 | 2 | 3 | 4 | 0.21 | 0.26 | 适配器\LED电源\充电器 | YES | Rev10 | 如上
BL30N60 | TO247 TO3PN | VDMOS | P | 600 | 30 | 2 | 3 | 4 | 0.11 | 0.15 | 适配器\LED电源\充电器 | Q | Rev10 | 如上
BL1N60S | TO252 |  |  | 600
BL1N65 | TO251 TO252 TO220 TO220F | VDMOS | P | 650 | 1 | 2 | 3 | 4 | 7.5 | 9 | 适配器\LED电源\充电器 | YES | NA | 如上
BL2N65 | TO251 TO252 TO220 TO220F | VDMOS | P | 650 | 2 | 2 | 3 | 4 | 4.5 | 5.4 | 适配器\LED电源\充电器 | YES | Rev10 | 如上
BL4N65A | TO251 TO252 TO220 TO220F | VDMOS | P | 650 | 4 | 2 | 3 | 4 | 2.4 | 2.9 | 适配器\LED电源\充电器 | YES | Rev10 | 如上
BL4N65 | TO251 TO252 TO220 TO220F | VDMOS | P | 650 | 4 | 2 | 3 | 4 | 2 | 2.6 | 适配器\LED电源\充电器 | YES | Rev10 | 如上
BL7N65 | TO251 TO252 TO220 TO220F | VDMOS | P | 650 | 7 | 2 | 3 | 4 | 1 | 1.25 | 适配器\LED电源\充电器 | YES | NA | 如上
BL7N65A | TO251 TO252 TO220 TO220F | VDMOS | P | 650 | 7 | 2 | 3 | 4 | 1.28 | 1.55 | 适配器\LED电源\充电器 | YES | Rev10 | 如上
BL8N65 | TO251 TO252 TO220 TO220F | VDMOS | P | 650 | 8 | 2 | 3 | 4 | 0.98 | 1.2 | 适配器\LED电源\充电器 | Q | Rev10 | 如上
BL10N65A | TO220 TO220F | VDMOS | P | 650 | 10 | 2 | 3 | 4 | 0.87 | 1 | 适配器\LED电源\充电器 | YES | Rev10 | 如上
BL10N65 | TO220 TO220F | VDMOS | P | 650 | 10 | 2 | 3 | 4 | 0.62 | 0.75 | 适配器\LED电源\充电器 | Q | Rev10 | 如上
BL12N65A | TO220 TO220F | VDMOS | P | 650 | 12 | 2 | 3 | 4 | 0.58 | 0.73 | 适配器\LED电源\充电器 | YES | Rev10 | 如上
BL12N65 | TO220 TO220F | VDMOS | P | 650 | 12 | 2 | 3 | 4 | 0.5 | 0.62 | 适配器\LED电源\充电器 | YES | Rev10 | 如上
BL16N65 | TO220 TO220F TO247 TO3PN | VDMOS | P | 650 | 16 | 2 | 3 | 4 | 0.46 | 0.55 | 适配器\LED电源\充电器 | Q | Rev10 | 如上
BL20N65 | TO220 TO220F TO247 TO3PN | VDMOS | P | 650 | 20 | 2 | 3 | 4 | 0.39 | 0.46 | 适配器\LED电源\充电器 | YES | Rev11 | 如上
BL25N65 | TO247 TO3PN | VDMOS | P | 650 | 25 | 2 | 3 | 4 | 0.25 | 0.28 | 适配器\LED电源\充电器 | Q | Rev10 | 如上
BL30N65 | TO247 TO3PN | VDMOS | P | 650 | 30 | 2 | 3 | 4 | 0.15 | 0.18 | 适配器\LED电源\充电器 | YES | Rev10 | 如上
BL7N70 | TO251 TO252 TO220 TO220F | VDMOS | P | 700 | 7 | 2 | 3 | 4 | 1.2 | 1.4 | 适配器\LED电源\充电器 | Q | Rev10 | 如上
BL10N70A | TO220 TO220F | VDMOS | P | 700 | 10 | 2 | 3 | 4 | 0.95 | 1.2 | 适配器\LED电源\充电器 | YES | Rev10 | 如上
BL10N70 | TO220 TO220F | VDMOS | P | 700 | 10 | 2 | 3 | 4 | 0.7 | 0.85 | 适配器\LED电源\充电器 | YES | Rev11 | 如上
BL4N80A | TO220 TO220F TO252 TO251 | VDMOS | P | 800 | 3.5 | 2.8 |  | 4.2 | 3.6 | 4.3 | 三相电表\工业辅助电源\适配器 | YES | Rev10 | 如上
BL4N80 | TO220 TO220F TO251 TO252 TO263 | VDMOS | P | 800 | 4 | 3 | 3.5 | 4 | 2.3 | 2.8 | 三相电表\工业辅助电源\适配器 | YES | Rev11 | 如上
BL10N80 | TO220 TO220F TO3PN TO3PF TO247 | VDMOS | P | 800 | 10 | 3 | 3.5 | 4 | 0.72 | 0.9 | 三相电表\工业辅助电源\适配器 | YES | Rev10 | 如上
BL3N90 | TO220 TO220F TO252 TO251 | VDMOS | P | 900 | 3 | 3 | 4 | 5 | 3.9 | 4.5 | 三相电表\工业辅助电源\适配器 | YES | Rev10 | 如上
BL3N90E | TO220F TO251 TO252 | VDMOS | P | 900 | 3 | 3 | 3.5 | 4 | 4.8 | 5.5 | 三相电表\工业辅助电源\适配器 | YES | Rev21 | 如上
BL4N90 | TO220 TO220F TO251 TO252 | VDMOS | P | 900 | 4 | 3 | 3.5 | 4 | 2.6 | 3 | 三相电表\工业辅助电源\适配器 | YES | Rev12 | 如上
BL9N90 | TO220 TO220F TO3PN TO3PF TO247 | VDMOS | P | 900 | 9 | 3 | 3.5 | 4 | 0.83 | 1 | 三相电表\工业辅助电源\适配器 | YES | Rev10 | 如上
BL2N100 | TO220 TO220F TO3PN TO3PF TO247 | VDMOS | P | 1000 | 2 | 3 | 3.5 | 4 | 5.2 | 6 | 三相电表\工业辅助电源\适配器 | Q | Rev20 | 如上
BL3N100 | TO220 TO220F TO251 TO252 | VDMOS | P | 1000 | 3 | 3 | 3.5 | 4 | 3.5 | 4.2 | 三相电表\工业辅助电源\适配器 | YES | Rev11 | 如上
BL3N100E | TO220 TO220F TO251 TO252 | VDMOS | P | 1000 | 2.5 | 3 | 3.5 | 4 | 6.2 | 7.5 | 三相电表\工业辅助电源\适配器 | YES | Rev30 | 如上
BL8N100 | TO220 TO220F TO3PN TO3PF TO247 | VDMOS | P | 1000 | 8 | 3 | 3.5 | 4 | 1.1 | 1.3 | 三相电表\工业辅助电源\适配器 | YES | Rev10 | 如上
BL3N120 | TO220 TO220F TO263 TO247 TO3PF TO-263 | VDMOS | P | 1200 | 3 | 3 | 4 | 5 | 5 | 6 | 焊机\工业辅助电源 | YES | Rev11 | 如上
BL6N120 | TO-220 TO220F TO247 TO3PF TO3PN TO263 | VDMOS | P | 1200 | 6 | 3 | 4 | 5 | 2.3 | 2.9 | 焊机\工业辅助电源 | YES | Rev20 | 如上
BL2N150 | TO-220 TO220F TO247 TO3PF TO3PN TO263 | VDMOS | P | 1500 | 2 | 3 | 4 | 5 | 8 | 10 | 焊机\工业辅助电源 | YES | Rev10 | 如上
BL3N150 | TO-220 TO220F TO247 TO3PF TO3PN TO263 | VDMOS | P | 1500 | 3 | 3 | 4 | 5 | 5.8 | 8 | 焊机\工业辅助电源 | YES | Rev10 | 如上
BL4N150 | TO-220 TO220F TO247 TO3PF TO3PN TO263 | VDMOS | P | 1500 | 4 | 3 | 4 | 5 | 4 | 5.5 | 焊机\工业辅助电源 | YES | Rev12 | 如上
BL3N170 |  | VDMOS | E | 1700 | 3 | [5 empty] | 焊机\工业辅助电源 | YES | NA
Note on A61: Zhang Xu_PSBU: ODM

## SJ
P/N | Tech | Status | VDSS (V) | ID (A) | RDS(ON)_typ | RDS(ON)_max | Qg(Nc) | Trr(Ns) | Applications | Samples | DataSheet | MPQ （仅供参考） | Vth/min (V) | Vth/typ (V) | Vth/max (V) | Package
[5 empty] | Ω @VGS=10V | Ω @VGS=10V |  |  |  |  | Version
BLS60R150 | G2 | P | 600 | 25 | 0.12 | 0.15 | 43 | 267 | 充电器 | YES | Rev12 | 247-1000 | 3 | 3.5 | 4 | TO220 TO220F TO262 TO263 TO247
BLS60R150F | G2 | P | 600 | 25 | 0.13 | 0.15 | 45 | 110 | 充电器 | YES | Rev11 | 3PN-330 | 3.5 | 4 | 4.5 | TO220 TO220F TO263 TO262 TO247 TO3PN
BLS60R020F | G3 | P | 600 | 102 | 0.018 | 0.02 | 252 | 160.6 | 工业电源 | YES | Rev10 | 如上 | 3 |  | 4 | TO247-4 TO3PN TO247-3
BLS60R360 | G2 | P | 600 | 11 | 0.31 | 0.36 | 20.8 | 180 | 适配器\LED电源\充电器 | YES | Rev12 | 如上 | 2.5 | 3 | 3.5 | TO220 TO220F TO251 TO252
BLS60R380F | G2 | P | 600 | 11 | 0.33 | 0.38 | 21.1 | 80 | 适配器\LED电源\充电器 | YES | Rev11 | 263-800 | 3.5 | 4 | 4.5 | TO220 TO220F TO251 TO252 TO-263
BLS60R600EF | G2 | E | 600 | 7 | 0.56 | 0.6 | 6.9 | 63.5 | 适配器\LED电源\充电器 | YES | Rev10 | 220F-1000;220-1000;251-4950;252-2500 | 3.5 | 4 | 4.5 | TO220 TO220F TO251 TO252
BLS60R560EF | G2 | E | 600 | 8 | 0.5 | 0.56 | 12.8 | 66.8 | 适配器\LED电源\充电器 | YES | Rev10 | 如上 | 3.5 | 4 | 4.5 | TO220 TO220F TO251 TO252
BLS60R520 | G2 | P | 600 | 8 | 0.46 | 0.52 | 16 | 162.06 | 适配器\LED电源\充电器 | YES | Rev11 | 如上 | 3 | 3.5 | 4 | TO220 TO220F TO251 TO252
BLS60R036 | G2 | P | 600 | 75 | 0.032 | 0.036 | 160 | 394 | 工业电源 | YES | Rev11 | 如上 | 3.5 | 4 | 4.5 | TO247 TO3PN
BLS65R020F | G2 | P | 650 | 110 | 0.017 | 0.02 | 252 | 160.6 | 工业电源 | YES | Rev10 | 247-4~1000 | 3.5 | 4 | 4.5 | TO247 TO3PN TO247-4
BLS65R041F | G2 | P | 650 | 70 | 0.035 | 0.042 | 161 | 157.6 | 工业电源 | YES | Rev13 | 如上 | 3.5 | 4 | 4.5 | TO247 TO3PN
BLS65R070F | G2 | P | 650 | 47 | 0.062 | 0.07 | 109 | 161 | 工业电源 | YES | Rev10 | 如上 | 3 | 3.5 | 4 | TO247 TO3PN
BLS65R099 | - | P | 650 | 41 | 0.071 | 0.099 | 79.3 | 315 | 充电器 |  | NA | \ |  |  |  | TO-220F;TO-247
BLS65R165 | G2 | P | 650 | 24 | 0.13 | 0.17 | 43 | 271.8 | 充电器 | YES | Rev13 | 如上 | 3 | 3.5 | 4 | TO220 TO220F TO247 TO3PN TO262 TO263
BLS65R165-L | G2 | P | 650 | 24 | 0.13 | 0.17 | 43 | 271.8 | 充电器 | YES | Rev11 | 如上 | 3 | 3.5 | 4 | DFN8*8
BLS65R380 | G2 | P | 650 | 11 | 0.33 | 0.38 | 21.8 | 210 | 适配器\LED电源\充电器 | YES | Rev12 | DFN8*8-4000 | 2.5 | 3 | 3.5 | TO220 TO220F TO251 TO252 DFN8*8
BLS65R560 | G2 | P | 650 | 8 | 0.5 | 0.56 | 16 | 211.8 | 适配器\LED电源\充电器 | YES | Rev11 | 如上 | 3 | 3.5 | 4 | TO220 TO220F TO251 TO252
BLS65R620F | G2 | P | 650 | 8 | 0.52 | 0.62 | 15 | 70.4 | 适配器\LED电源\充电器 | YES | Rev11 | 如上 | 3 | 3.5 | 4 | TO220 TO220F TO251 TO252
BLS70R600 | G2 | P | 700 | 8 | 0.54 | 0.6 | 16 | 164.6 | 适配器\LED电源\充电器 | YES | Rev11 | 如上 | 3 | 3.5 | 4 | TO220 TO220F TO251 TO252
BLS70R180 | G2 | P | 700 | 23 | 0.15 | 0.18 | 43 | 267.8 | 充电器 | YES | Rev12 | 如上 | 3 | 3.5 | 4 | TO220 TO220F TO247 TO3PN TO262 TO263 DFN8*8
BLS70R420 | G2 | P | 700 | 11 | 0.35 | 0.42 | 22 | 218 | 适配器\LED电源\充电器 | YES | Rev12 | 如上 | 2.5 | 3 | 3.5 | TO220 TO220F TO251 TO252
BLS80R760 | G2 | P | 800 | 10 | 0.58 | 0.76 | 19.8 | 339 | 适配器\LED电源\充电器 | YES | Rev10 | 如上 | 2.5 | 3 | 3.5 | TO220 TO220F TO251 TO252
BLS80R990 | G2 | P | 800 | 7 | 0.92 | 0.99 | 15.7 | 288.2 | 家电 | YES | Rev10 | 如上 | 2.5 | 3 | 3.5 | TO220 TO220F TO251 TO252
BLS80R1K0E | G2 | E | 800 | 7 | 0.98 | 1 | 15 | 313 | 家电 | YES | Rev11 | 如上 | 2.5 | 3 | 3.5 | TO220 TO220F TO251 TO252
BLS80R1K0E-N | G2 | E | 800 | 7 | 0.95 | 1 | 15 | \ | 家电 | YES | Rev10 | 如上 | 2.5 | 3 | 3.5 | SOT223

## IGBT
P/N | Tech | Status | VDSS (V) | ID (A) | VCE(sat)(V) |  | Applications | Samples | DataSheet | MPQ （仅供参考） | Vth/min (V) | Vth/typ (V) | Vth/max (V) | Package
[5 empty] | Typ. | Max. |  |  | Version
BLG10T65FUL-D | Trench FS | P | 650 | 10 | 1.4 | 1.8 | UPS | YES | Rev4.0 | 252-2500 | 4.4 | 5.2 | 6 | TO-252
BLG10T65FDL-A/B/F | Trench FS | P | 650 | 10 | 1.4 | 1.8 | PFC、UPS | YES | Rev4.0 | 220F-1000;263-800;247-1000 | 4.4 | 5.2 | 5.9 | TO-220F/263/247
BLG15T65FUA-A/B/P | Trench FS | P | 650 | 15 | 1.55 | 1.95 | BLDC电机、UPS、户外电源 | YES | Rev8.0 | 220-1000 | 4.4 | 5.2 | 5.9 | TO-220F/263/220
BLG15T65FDA-D | Trench FS | P | 650 | 15 | 1.55 | 1.95 | BLDC电机、UPS | YES | Rev1.0 | 如上 | 4.4 | 5.2 | 5.9 | TO-252
BLG15T65FUB-A/B/P | Trench FS | P | 650 | 15 | 1.55 | 1.95 | BLDC电机、UPS | YES | Rev8.0 | 如上 | 4.4 | 5.2 | 5.9 | TO-220F/263/220
BLG15T65FDB-A/B/P | Trench FS | P | 650 | 15 | 1.55 | 1.95 | BLDC电机、UPS | YES | Rev8.0 | 如上 | 4.4 | 5.2 | 5.9 | TO-220F/263/220
BLG15T65FUL-A/B/P | Trench FS | P | 650 | 15 | 1.4 | 1.8 | UPS、户外电源 | YES | Rev8.0 | 如上 | 5 | 5.8 | 6.5 | TO-220F/263/220
BLG20T65FBLA-A/B/P/F | Trench FS | P | 650 | 20 | 1.55 | 1.95 | UPS、户外电源 | YES | Rev1.0 | 如上 | 5 | 5.8 | 6.5 | TO220F/263/220/247
BLG20T65FULA-A/P/F/B | Trench FS | P | 650 | 20 | 1.55 | 1.95 | BLDC电机、UPS、户外电源 | YES | Rev8.0 | 如上 | 5 | 5.8 | 6.5 | TO-220F/220/247/263
BLG20T65FDLA-A/P/F/B | Trench FS | P | 650 | 20 | 1.55 | 1.95 | UPS、户外电源 | YES | Rev6.0 | 如上 | 5 | 5.8 | 6.5 | TO-220F/220/247/263
BLG30T65FDL-A/B/F/K | Trench FS | P | 650 | 30 | 1.65 | 2.05 | UPS、光伏逆变、PFC | YES | Rev2.0 | 如上 | 4.7 | 5.5 | 6.2 | TO-220F/263/247/3PF
BLG30T65FDK-B/A/F/K | Trench FS | P | 650 | 30 | 1.7 | 2.1 | UPS、光伏逆变、PFC | YES | Rev2.0 | 3PF-300 | 4.7 | 5.5 | 6.2 | TO-263/220F/247/3PF
BLG40T65FUK-W/F/K | Trench FS | P | 650 | 40 | 1.55 | 1.95 | 工业焊机、UPS | YES | Rev4.0 | 3PN-330 | 4.7 | 5.5 | 6.2 | TO-3PN/TO-247/TO-3PF
BLG40T65FDK-W/F | Trench FS | P | 650 | 40 | 1.55 | 1.95 | 工业焊机、UPS、光伏boost电路 | YES | Rev4.0 | 如上 | 4.7 | 5.5 | 6.2 | TO-3PN/TO-247
BLG40T65FUL-W/F/K | Trench FS | P | 650 | 40 | 1.45 | 1.85 | 光伏逆变电路、UPS | YES | Rev6.0 | 如上 | 4.7 | 5.5 | 6.2 | TO-3PN/TO-247/TO-3PF
BLG40T65FDL-W/F/K | Trench FS | P | 650 | 40 | 1.45 | 1.85 | 光伏逆变电路 | YES | Rev7.0 | 如上 | 4.7 | 5.5 | 6.2 | TO-3PN/TO-247/TO-3PF
BLG50T65FLA-F | Trench FS | P | 650 | 50 | 1.6 | 2 | 光伏逆变电路、UPS | YES | Rev2.0 | 如上 | 4.7 | 5.5 | 6.2 | TO-247
BLG50T65FDKA-F | Trench FS | P | 650 | 50 | 1.65 | 2.05 | 光伏逆变电路、UPS | YES | Rev3.0 | 如上 | 4.7 | 5.5 | 6.2 | TO-247
BLG50T65FDKA-Z | Trench FS | P | 650 | 50 | 1.65 | 2.05 | UPS、光伏逆变 | YES | Rev2.0 | 247-4~1000 | 4.7 | 5.5 | 6.2 | TO-247-4
BLG50T65FUKA-F | Trench FS | P | 650 | 50 | 1.65 | 2.05 | UPS、光伏逆变 | YES | Rev2.0 | 如上 | 4.7 | 5.5 | 6.2 | TO-247
BLG50T65FDLA-W/F/K | Trench FS | P | 650 | 50 | 1.6 | 2 | UPS、光伏逆变 | YES | Rev6.0 | 如上 | 4.7 | 5.5 | 6.2 | TO-3PN/TO-247/TO-3PF
BLG60T65FUL-W/F/K | Trench FS | P | 650 | 60 | 1.6 | 2 | 光伏逆变和boost电路 | YES | Rev4.0 | 如上 | 4.7 | 5.5 | 6.2 | TO-3PN/TO-247/TO-3PF
BLG60T65FDL-W/F/K | Trench FS | P | 650 | 60 | 1.6 | 2 | 光伏逆变和boost电路 | YES | Rev3.0 | 如上 | 4.7 | 5.5 | 6.2 | TO-3PN/TO-247/TO-3PF
BLG60T65FDK-W/F/K | Trench FS | P | 650 | 60 | 1.7 | 2.1 | 光伏逆变和boost电路 | YES | Rev4.0 | 如上 | 4.7 | 5.5 | 6.2 | TO-3PN/TO-247/TO-3PF
BLG75T65FDL-F | Trench FS | P | 650 | 75 | 1.7 | 2.1 | 光伏逆变和boost电路 | YES | Rev4.0 | 如上 | 4.7 | 5.5 | 6.2 | TO-247
BLG75T65FUK-F | Trench FS | P | 650 | 75 | 2 | 2.4 | 光伏逆变和boost电路 | YES | Rev2.0 | 如上 | 4.7 | 5.5 | 6.2 | TO-247
BLG75T65FDK-F | Trench FS | P | 650 | 75 | 2 | 2.4 | 光伏逆变和boost电路 | YES | Rev5.0 | 如上 | 4.7 | 5.5 | 6.2 | TO-247
BLG80T65FDK5-F | Trench FS | E | 650 | 80 | 1.65 | 2.05 | 光伏逆变 | NA | NA | 如上 | 3.2 | 4 | 4.7 | TO-247
BLG80T65FDL7-F | Trench FS | E | 650 | 80 | 1.4 | 1.8 | 充电桩，变频器，UPS | NA | NA | 如上 | 4.2 | 5 | 5.7 | TO-247
BLG40T120FUH-F | Trench FS | P | 1200 | 40 | 2 | 2.4 | UPS、工业焊机 | YES | Rev5.0 | 如上 | 5 | 5.8 | 6.5 | TO-247
BLG40T120FDH-F | Trench FS | P | 1200 | 40 | 2 | 2.4 | UPS、工业焊机 | YES | Rev6.0 | 如上 | 5 | 5.8 | 6.5 | TO-247
BLG40T120FUK-F | Trench FS | P | 1200 | 40 | 2.35 | 2.75 | UPS、PFC | YES | Rev5.0 | 如上 | 5 | 5.8 | 6.5 | TO-247
BLG40T120FUK5-F | Trench FS | P | 1200 | 40 | 1.9 | 2.3 | UPS、工业焊机 | YES | Rev1.0 | 如上 | 4.7 | 5.5 | 6.2 | TO-247
BLG40T120FDK5-F | Trench FS | P | 1200 | 40 | 1.9 | 2.3 | UPS、工业焊机、光伏逆变 | YES | Rev1.0 | 如上 | 4.7 | 5.5 | 6.2 | TO-247
BLG40T120FDL5-F | Trench FS | P | 1200 | 40 | 1.65 | 2.05 | UPS、工业焊机 | YES | Rev1.0 | 如上 | 4.7 | 5.5 | 6.2 | TO-247
BLG75T120EDL-F | Trench FS | E | 1200 | 75 | 1.85 | 2.25 | 光伏逆变、UPS | NA | NA | 如上 | 4.7 | 5.5 | 6.2 | TO-247
BLG200T120_高频 | Trench FS | P | 1200 | 200 | 1.8 | 2.2 | UPS、工业焊机、大巴车主逆变 | YES | Rev4.0 | \ | 5 | 5.8 | 6.5 | CHIP
BLG200T120_低频 | Trench FS | P | 1200 | 200 | 1.7 | 2.1 | UPS、工业焊机、大巴车主逆变 | YES | Rev1.0 | \ | 4.7 | 5.5 | 6.2 | CHIP

## SIC
P/N | Package | Tech | Status | VDSS (V) | ID (A) | Vth/min (V) | Vth/typ (V) | Vth/max (V) | RDS(ON)_typ | RDS(ON)_max | RDS(ON)_typ | RDS(ON)_max | RDS(ON)_typ | RDS(ON)_max | Applications | Samples | DataSheet | MPQ （仅供参考）
[9 empty] | mΩ @VGS=15V | mΩ @VGS=15V | mΩ @VGS=18V | mΩ@VGS=18V | mΩ @VGS=20V | mΩ@VGS=20V |  |  | Version
BLC75N120 | TO-247-4；TO-247;TO-263-7 | G1 | R1 | 1200 | 40 | 1.8 | 2.5 | 3.6 | 75 | 100 | 55 | 80 | 50 | 70 |  | YES | Rev12 | 247-4~1000；247-1000；263-7~800
BLC40N120 | TO-247;TO-247-4 | G2 | R1 | 1200 | 70 | 1.8 | 2.6 | 3.6 | 40 | 53 | 29 | 39 | 29 | 35 |  | YES | REV10 | 如上
BLC16N120 | TO-247-4 | G2 | R1 | 1200 | 120 | 1.8 | 2.5 | 3.6 | 22 | 31 | 16 | 22 | 14.5 | 19.5 |  | YES | REV10 | 如上
BLC13N120 | TO-247-4 | G2 | R0 | 1200 | 152 | 1.8 | 2.5 | 3.6 | 15 | 20 | 13 | 16 | 10 | 13

## 车规MOS
P/N | Package | Tech | Status | VDSS (V) | ID (A) | Vth/min (V) | Vth/typ (V) | Vth/max (V) | RDS(ON)_typ | RDS(ON)_max | Applications | Samples | DataSheet | MPQ （仅供参考）
[9 empty] | mΩ@VGS=10V | mΩ@VGS=10V |  |  | Version
BLQ3N100E-D | TO252 | VDMOS | P | 1000 | 2.5 | 3 | 3.5 | 4 | 6.2 | 7.5 | BMS绝缘检测 | YES | Rev1.1 | 2500
BLQ3N120-B | TO263 | VDMOS | P | 1200 | 3 | 3 | 4 | 5 | 5 | 6 | BMS绝缘检测 | YES | Rev10 | 800
BLQM07N06-D | TO252 | TRENCH | P | 60 | 95 | 2 | 3 | 4 | 6 | 7 | 水泵驱动器 | YES | Rev1.0 | 2500
BLQM08N06-D | TO252 | TRENCH | P | 60 | 80 | 2 | 3 | 4 | 7 | 8 | 车灯/CAN开关 | YES | V1.1 | 2500
BLQM15N06L-D | TO252 | TRENCH | P | 60 | 60 | 1 | 1.5 | 2.4 | 11 | 15 | 电机驱动 | YES | Rev1.1 | 2500
BLQM10P03-Q | DFN5*6 | TRENCH | E | -30 | -30 | 1 | 1.7 | 2.4 | 8 | 10 | 中控屏电源 | YES | NA | 2500
BLQM10P03-E | SOP8 | TRENCH | E | -30 | -15 | 1 | 1.7 | 2.4 | 7.6 | 10 | 中控屏电源 | YES | NA | 2500
BLQM30N06L-R | PDFN3.3×3.3 | TRENCH | E | 60 | 20 | 1 | 1.5 | 2.4 | 25 | 30 | 车灯 | YES | NA | 5000
BLQP065N08G-D | TO252 | SGT | P | 85 | 102 | 2 | 3 | 4 | 5.8 | 6.5 | 中控屏电源 | YES | Rev12 | 2500
BLQC75N120-Z | TO247-4 | SIC MOS | R | 1200 | 40 | 1.8 | 2.5 | 3.6 | 见SIC | 参考 SIC sheet | 储能一体箱（PCS） | YES | Rev12 | 1000
BLQC16N120-Z | TO247-4 | SIC MOS | R | 1200 | 120 | 1.8 | 2.5 | 3.6 | 见SIC | 参考 SIC sheet | Q | YES | \ | 1000

## 车规IGBT
P/N | Package | Tech | Status | VDSS (V) | ID (A) | Vth/min (V) | Vth/typ (V) | Vth/max (V) | Applications | Samples | DataSheet | MPQ （仅供参考）
Version
BLG3040-D（工业级） | TO252 | \ | P | 400 | 17 | 1.3 | 1.6 | 2.2 | 点火 | YES | Rev2.0 | 2500
BLQG3043-D | TO252 | \ | P | 430 | 17 | 1.3 | 1.6 | 2.2 | 点火 | YES | Rev2.4 | 2500
BLG3040-D(车规级） | TO252 | \ | P | 400 | 17 | 1.3 | 1.6 | 2.2 | 点火 | YES | Rev1.1 | 2500
BLG3040-B （车规级） | TO263 | \ | P | 400 | 17 | 1.3 | 1.6 | 2.2 | 点火 | YES | Rev2.0 | 800
BLG3040-B （工业级） | TO263 | \ | P | 400 | 17 | 1.3 | 1.6 | 2.2 | 点火 | YES | Rev2.0 | 800
BLQG3040-B | TO263 | \ | P | 400 | 17 | 1.3 | 1.6 | 2.2 | 点火 | YES | Rev1.1 | 800
BLG3040-I（工业级） | TO262 | \ | P | 400 | 17 | 1.3 | 1.6 | 2.2 | 点火 | YES | Rev2.0 | 1000
BLG3040A-I（工业级） | TO262 | \ | P | 400 | 17 | 1.3 | 1.6 | 2.2 | 点火 | YES | Rev2.0 | 1000
BLQG3040A-D | TO252（X） | \ | P | 400 | 17 | 1.3 | 1.6 | 2.2 | 点火 | YES | Rev10 | 2500
BLQG3040A-D | TO252（H) | \ | P | 400 | 17 | 1.3 | 1.6 | 2.2 | 点火 | YES | Rev10 | 2500
BLG3040A-B（工业级） | TO263 | \ | P | 400 | 17 | 1.3 | 1.6 | 2.2 | 点火 | YES | NA | 800
BLQG3040A-B | TO263 | \ | P | 400 | 17 | 1.3 | 1.6 | 2.2 | 点火 | YES | Rev1.0 | 800
BLQG50T65FDLA-F | TO247 | Trench FS | P | 650 | 50 | 4.7 | 5.5 | 6.2 | UPS、光伏逆变、汽车CCU驱动 | YES | Rev5.0 | 1000
BLQG50T65FKA-F | TO247 | Trench FS | P | 650 | 40 | 4.7 | 5.5 | 6.2 | UPS、光伏逆变、汽车CCU驱动 | YES | Rev2.0 | 1000
BLQG50T65FCKA-F | TO247 | Trench FS | P | 650 | 40 | 4.7 | 5.5 | 6.2 | UPS、光伏逆变、汽车CCU驱动 | YES | Rev3.0 | 1000
BLQG50T65FDKA-F | TO247 | Trench FS | P | 650 | 50 | 4.7 | 5.5 | 6.2 | UPS、光伏逆变、汽车CCU驱动 | YES | Rev2.0 | 1000
BLQG275T75F | NA | Trench FS | P | 750 | 275 | 5 | 5.8 | 6.5 | 电动汽车驱动主逆变 | YES | Rev1.0 | NA